## 修订
日期 | 内容 | 修订 | 评审
2021-06-19 | 讨论稿：量产协议机制、基本流程协议。 | 许进波、王志刚 | 张浩、周知学、黎英政、方林旭
2021-07-05 | 基本定稿，待评审 | 许进波、王志刚 | 张浩、周知学、黎英政、方林旭
2021-10-21 | 1、修正联机响应：废弃响应中的托盘id 2、统一响应码，列举部分响应码。
2021-10-22 | 修正针床负压页面，比例阀负压操作之“比例阀”的参数字段
2021-10-22 | 同步调整：工装协议页面，负压气密性工装采样和负压流量工装采样，同步修改为与温度线序工装采样相同规则。以及由于字宽变化，同步调整其响应消息。
2021-10-24 | 1、应上位机要求，采样响应的“期望采样序号”修改为“消息内起始序号”，用途相应调整。 2、调整采样协议之针床采样协议。
2021-11-03 | 增加Dsp型电压采样板，涉及协议：联机协议，配置升级协议。
2021-11-09 | 1、原续接命令调整为续接堆栈下发。 2、新增续接启动命令字。 3、配置升级中，新增中位机配置：上位机和PLC的ip和端口。
2021-11-10 | 采样堆栈命令中，增加通道指示信息。
2021-11-12 | 1、确定整盘采样数据格式 2、导通阀、破真空阀的状态由0开1关改为0关1开。
2021-11-13 | 托盘采样模式时，将电芯温度从通道数据挪至针床数据（便于兼容将来不带电源柜只带温度盒工装）。
2021-11-14 | 将“闲时和忙时的电压间隔波动”由全程保护项调整为流程保护项。原理解有误。
2021-11-15 | 1、负压时间中，删除“负压超时时间”，其功能由“抽负压时间”完成。 2、急停电压保护，由全程保护项挪至流程保护项。 3、同步跟随调整保护因子的生存周期。 4、保护因子ID合并：闲时突升、突降合并为大波动，闲时连续上升、下降合并为连续波动，急停电压上、下限合并为急停电压。全时库位、通道温度上限合并为全时温度上限。 5、“CC电压上升速率”不再作为保护因子。 6、同步调整消防可执行策略。
2021-11-17 | 导通阀的状态和控制，调整为0开1关。
2021-11-24 | 1、托盘采样应答中增加回传采样序号。 2、调整组合保护机制以及表达式格式。
2021-12-11 | 阻抗单位调整为0.1毫欧
2021-12-12 | 根据C公司要求调整保护相关，内容较多不列举。
2021-12-26 | 1、下行运行堆栈的时间由已跑时间改为剩余时间。 2、0x0c确定为含堆栈续接，目前采用。 3、0x0f确定为不含堆栈续接，目前不用。 4、上述2和3互斥。不排除以后切换。
2021-12-31 | 联机消息扩展采样序号归零指示。
2022-01-04 | 扩展部分响应码和异常码
2022-02-13 | 1、调整托盘采样数据格式。 2、采样版本号变更为1.1
2022-02-14 | 1、补充恒压放电保护 2、修正消防门控制枚举值。
2022-03-01 | 1、针床采样增加两个球阀状态。 2、增加串联有旁路板环境下的电芯切入切出，仅在主通道空闲时有效。 3、增加三色灯控制。
2022-04-03 | 1、修正流程命令中通道ID的描述。 2、修正工步保护命令中通道ID的描述。 3、补充部分响应码。
2022-04-21 | 1、调整运行栈采样及响应格式。 2、调整联机归零字段有效范围。 3、增加部分响应码、异常码。
2022-04-23 | 配置升级协议页：扩展下位机保护项。
2022-04-29 | 扩展工装：插吸嘴、拔吸嘴、定位三种工装的2型。

## 约束
本次修订，基于原有成熟协议，根据实际使用经验，进行完善补充。协议适用范围：自FD2-LY5项目及其之后的项目，涉及上位机与中位机之间的通讯，包括量产线、实验室、DCIR、修调、升级、工装，均遵循该协议。
基本通用约束
1 | 术语：库位、托盘、电源箱-严格对应CAN节点、通道、模块、电芯。 1、库位与托盘，通常可以混用。但，可能单库位容纳多托盘。库位指空间，托盘指实物。 2、电源箱与通道，通常电源箱含若干通道。但，可能多电源箱共同驱动一个通道，托盘内电源箱数大于通道数。 3、通道与电芯，串联时通道承载若干电芯，并联时二者通常可以混用。但，存在通道预留不用的情况，通道数大于电芯数。
2 | 传输：小字节序。先传低位字节，再传高位字节。另，涉及bitmap，bit0为最低位bit。
3 | 编号：涉及接口中的编号，如库位号、通道号、工步号、字节编号等，均从0开始。
4 | 版本：涉及版本号，均用2个字节表示。高字节为大版本号，低字节为小版本号。
5 | 传输使用TCP协议，连接模型上，上位机为server端监听，中位机为client端连接。
6 | 业务模式为主从模式，上位机主-中位机从，通信基本单元为消息，消息交互为一问一答，主问从答（联机除外，为从问主答）。
7 | 通道、电芯：并联方式不区分，串联方式，通道仅指主通道，不同于电芯。 串联、并联电芯采样数据结构保持一致性，串联主通道和电芯采样独立，不采用耦合方式。
8 | 涉及的传输数据，如电压、电流等，均用整数传输。如无特别注明，采用以下计量单位以及宽度： 电流，单位：0.01mA，4字节，区分正负。废弃--“充电时电流方向为正值，放电为负值”。修改为右侧描述：========>>> 电压，单位：0.01mV，4字节，区分正负，正电压为正值，负电压为负值。 时间，单位：ms，4字节。 容量，单位：mAs，毫安秒，4字节，非负。 气压，单位：百帕，2字节，区分正负，正压为正值，负压为负值。 温度，单位：0.1°C，2字节，非负。 功率，单位：0.01mW，4字节，非负。 压力，单位：kg，2字节，非负。 电阻，单位：0.1毫欧，4字节，非负。 气体流量：单位：0.1L/min。 | 电流取值及含义，修改为按路径约束： 1、下位机-->中位机-->上位机，由下到上的路径上，电流正负代表实际方向：充电电流方向为正值，放电电流方向为负值。 2、上位机-->中位机-->下位机，由上到下的配置路径上，电流正负代表该配置电流与工步预设工作电流方向是否一致，一致则为正，否则为负，反之亦然：电流为正表明该配置电流与工步预设电流方向一致，电流为负表明该电流与工步预设电流方向相反。例如恒压放电工步，设置工作电流为100000：这是放电工步，放电电流为正，故配置工作电流为100000，继续设置截止电流为200，表明放电方向电流为200时截止，而若设置截止电流为-200，表明充电方向（与工步预设电流方向相反）的电流为200时截止。由上到下的配置路径上，绝大多数场景，都是非负值，极个别情况可能为负值。
9 | 字段描述中，“保留”区别于“无此字段”，前者占据消息宽度，后者不占。对于保留字段，无取值约束，建议填零。
10 | 主通道及电芯编号，以单盘3主通道各带8串电芯为例：主通道号为0、9、18， 主通道0的电芯为1--8，主通道9的电芯为10--17，主通道18的电芯为19--26。 采样的应答中，采样数据排序均按编号由小至大。
11 | 发送命令后，上位机等待应答的超时时间，生产类不小于1s，升级修调工装类不小于2s。超时前，不要重发消息。
12 | 对于循环，暂定单流程最多10个循环（跳转）工步，允许循环嵌套，但不允许循环交叉。只允许往前跳到非循环工步。
13 | 协议中，2字节、4字节数据其基址按照2、4对齐。所有章节均已对齐，协议后续维护需注意遵循。
基本场景
多数场景如下，如此则协议定制、软件体系、各拓扑单元都比较简单。 1、1个中位机承载若干库位。 2、1个库位含1个托盘，有独立运动和负压系统。 3、托盘承载若干电源箱，电源箱不跨托盘。 4、电源箱承载若干通道，每通道带1个回路（并联时1个电芯，串联时多个电芯）
一些特殊场景，增加了协议定制的困难，也会影响后续稳定性。如下为实际案例：
1、负压共用，两个中位机各带一个托盘，但这两个托盘共用一套负压源。
2、电源箱跨库位/托盘，电源箱两个通道，分属不同的托盘。
3、运动机构共用，一个库位多个托盘，共用一套运动机构。
4、一个库位/托盘需要多个中位机共同承载。
5、并机，多个电源箱共同驱动一个通道。
6、诸如“3+4”的组合，“4+5”的组合。
7、虽未明确答复，但客户已提出“多库位/托盘一起修调”的需求。

## 框架
所有消息，以协议头开始，校验和结束，格式如下
| 字段 | 长度 | 取值
消息统一格式 | 协议头 | 4 | "hynn"（先传h）
| 长度 | 2 | 负载字段的长度
| 命令字 | 2 | 见下表“命令字汇总”
| 负载 | 0-N | 变长，长度为0合法。
| 流水号 | 2 | 消息问答匹配，命令方赋值，响应方不检查合法性，原样返回。
| 校验和 | 2 | 消息长度（含）至流水号（含）的Modbus-crc16
结束
解析过程中，如长度/校验等错误，为非法，丢弃数据，不回应答。
单条消息，即从协议头至校验和的总长度，不超过2kB（2048字节）,以后可能扩展长度。
命令字汇总
| 消息类别 | 消息名称 | 消息ID
高字节为类型划分： 0x00--电源柜生产 0x01--配置、升级类 0x02--电源柜修调 0x03--针床生产类 0x04--工装类 0x05--调试类 0x80-0xff--保留它用 | 生产类 | 联机 | 0x0000
|  | 流程 | 0x0001
|  | 全程保护 | 0x0002
|  | 工步保护 | 0x0003
|  | 按通道采样--通道 | 0x0004
|  | 按通道采样--针床 | 0x0005
|  | 采样运行栈 | 0x0006
|  | 按托盘采样 | 0x0007
|  | 启动 | 0x0008
|  | 暂停 | 0x0009
|  | 停止 | 0x000a
|  | 跳转 | 0x000b
|  | 含堆栈续接 | 0x000c（目前采用）
|  | 保活 | 0x000d
|  | 消警 | 0x000e
|  | 不含堆栈续接 | 0x000f（以后可能切换为此）
|  | 串联空闲时切入切出 | 0x0010
|  | 三色灯控制 | 0x0011
| 配置升级 | 读取参数 | 0x0100
|  | 设置参数 | 0x0101
|  | 启动传输 | 0x0102
|  | 下载文件 | 0x0103
|  | 上传文件 | 0x0104
|  | 升级确认 | 0x0105
| 修调类 | 修调通知 | 0x0200
|  | 修调启动 | 0x0201
|  | 修调采样 | 0x0202
|  | 修调参数设置 | 0x0203
| 针床控制 | 针床动作 | 0x0300
|  | 负压控制 | 0x0301
|  | 工装供电 | 0x0302
| 工装类 | 工装使能 | 0x0400
|  | 精度线序工装通道切换 | 0x0401
|  | 精度线序工装安捷伦指令 | 0x0402
|  | 精度线序工装输出 | 0x0403
|  | 温度线序工装启停加热 | 0x0410
|  | 温度线序工装采样 | 0x0411
|  | 负压清洗工装动作 | 0x0420
|  | 负压气密性工装采样 | 0x0430
|  | 流量工装采样 | 0x0440
|  | 插吸嘴工装采样 | 0x0450
|  | 插吸嘴工装2型采样 | 0x0452
|  | 插吸嘴工装2型动作 | 0x0453
|  | 拔吸嘴工装采样 | 0x0460
|  | 拔吸嘴工装动作 | 0x0461
|  | 拔吸嘴工装2型采样 | 0x0462
|  | 拔吸嘴工装2型动作 | 0x0463
|  | 定位工装采样 | 0x0470
|  | 定位工装动作 | 0x0471
|  | 定位工装2型采样 | 0x0472
|  | 定位工装2型动作 | 0x0473
| 调试类 | 调试通知 | 0x0500
|  | 调试命令下发 | 0x0501
|  | 调试信息上传 | 0x0502
结束

## 诊断码
响应码特指命令的响应消息中的响应码 |  | 原因码特指采样响应消息中的原因码
0x00--成功 |  | 0x00--正常 | 采样版本1.0：组合保护的原因码为0x0e00+表达式ID，后续版本废弃
0x01~0xff，下位机 | 0x0100~0x01ff 中位机响应码 | 0x0001~0x00ff: 下位机原因码
| 0x0100--未知错误 |  | 0x0400--托盘波及保护 | 0x0800--下位机规格不匹配 | 0x0a00-- | 0x0c00--脱机超时或磁盘写满 | 0x0d00--组合波及保护
| 0x0101--处理中，非成功非失败，仅升级。 |  | 0x0401--串联波及保护 | 0x0801--无效通道温度 | 0x0a01--忙时通道温度下限 | 0x0c01-- | 0x0d01--闲时电压突升1
| 0x0102--版本不兼容 | 0x0100~0x01ff: 下位机响应码 | 0x0402--忙时库温下限 | 0x0802--下位机协议不匹配 | 0x0a02--流程通道温度上限 | 0x0c02--全时烟感 | 0x0d02--闲时电压突升2
| 0x0103--寻址错误 |  | 0x0403--温度板掉线 | 0x0803--电池反接 | 0x0a03--流程通道温度下限 | 0x0c03--全时气压上限 | 0x0d03--闲时电压连续上升
| 0x0104--电源箱维护状态 |  | 0x0404--抽负压超时 | 0x0804--中位机重启 | 0x0a04--过充电压上限 | 0x0c04--忙时气压突升 | 0x0d04--闲时电压突降1
| 0x0105--参数错误 |  | 0x0405--工步负压超限 | 0x0805--静置漏电流 | 0x0a05--过充容量上限 | 0x0c05--全时CO | 0x0d05--闲时电压突降1
| 0x0106--资源不足 |  | 0x0406--气压告警 | 0x0806--静置电压上限 | 0x0a06--过充电流上限 | 0x0c06-- | 0x0d06--闲时电压连续下降
| 0x0107--未消警 |  | 0x0407--CO告警 | 0x0807--静置电压下限 | 0x0a07--过放电压下限 | 0x0c07-- | 0x0d07--闲时温度突升
| 0x0108--设备忙（需等待前序命令应答） |  | 0x0408--风扇告警 | 0x0808--静置工步通道温度突升 | 0x0a08--过放容量上限 | 0x0c08-- | 0x0d08--闲时温度连续上升
| 0x0109--电源箱设备不在线 |  | 0x0409--无效库位温度 | 0x0809--规定时间电压超上限 | 0x0a09--过放电流上限 | 0x0c09-- | 0x0d09--闲时漏电流
| 0x010a--级联设备应答超时 |  | 0x040a--针床掉线 | 0x080a--规定时间电压未下限 | 0x0a0a--接触不良电压 | 0x0c0a-- | 0x0d0a--闲时累加电压
| 0x010b--工步错误 |  | 0x040b--全时库温上限 | 0x080b--恒流充电电流超差 | 0x0a0b--极耳不良电压 | 0x0c0b-- | 0x0d0b--全时通道温度上限
| 0x010c--保护错误 |  | 0x040c--针床异常脱开 | 0x080c--电压上升速率上限 | 0x0a0c--接触阻抗上限 | 0x0c0c-- | 0x0d0c--忙时通道温度突升
| 0x010d--升级传输协商失败 |  | 0x040d--针床打维护 | 0x080d--电压上升速率下限 | 0x0a0d--回路阻抗上限 | 0x0c0d-- | 0x0d0d--流程急停电压上限
| 0x010e--工装设备不在线 |  |  | 0x080e--恒流放电电压间隔波动上限 | 0x0a0e--充放电总容量 |  | 0x0d0e--流程急停电压下限
| 0x010f--温度板设备不在线 |  |  | 0x080f--恒流充电容量上限 |  |  | 0x0d0f--流程闲时电压间隔上波动上限
| 0x0110--针床设备不在线 |  |  | 0x0810--恒流充电容量下限 |  |  | 0x0d10--流程cc/dc电压间隔波动下限
| 0x0111--通道运行中 |  |  | 0x0811--恒流充电电压间隔波动上限 |  |  | 0x0d11--
| 0x0112--针床维护中 |  |  | 0x0812--恒流充电电压间隔波动下限 |  |  | 0x0d12--静置电压下降
| 0x0113--中位机异常错误 |  |  | 0x0813--恒流充电压连续上升 |  |  | 0x0d13--恒流电压下降异常点
| 0x0114--通道号错误 |  |  | 0x0814--恒流充电压连续下降 |  |  | 0x0d14--恒流充电电压突降
| 0x0115--工步首包错误 |  |  | 0x0815--恒流放电电压间隔波动下限 |  |  | 0x0d15--恒流放电电压突降
| 0x0116--保护首包错误 |  |  | 0x0816--恒压充电压超差 |  |  | 0x0d16--恒流放电压上升异常点
| 0x0117--多包序号错误 |  |  | 0x0817--恒压充电流上升异常点 |  |  | 0x0d0c--
| 0x0118--流程保护不完整 |  |  | 0x0818--恒压充电流突升 |  |  | 0x0d0d--
| 0x0119--切入/出时主通道忙 |  |  | 0x0819--静置电压回检 |  |  | 0x0d0e--
| 0x011a--停止时主通道空闲 |  |  | 0x081a--静置电压波动 |  |  | 0x0d0f--
| 0x011b--三色灯指示错误 |  |  | 0x081b--恒流充电通道温度突升 |  |  | 0x0d10--
| 0x011c--不识别信息 |  |  | 0x081c--恒流放电通道温度突升 |  |  | 0x0d11--
| 0x011d--重传报文，仅用于核实，不算报错 |  |  | 0x081d--恒流恒压充电通道温度突升 |  |  | 0x0d12--
| 0x011e--必选信息缺失 |  |  | 0x081e--恒流恒压放电通道温度突升 |  |  | 0x0d13--
| 0x011f--保护缺少流程 |  |  | 0x081f--恒压充电通道温度突升 |  |  | 0x0d14--
| 0x0120--信息重复错误 |  |  | 0x0820--恒压放电通道温度突升 |  |  | 0x0d15--
| 0x0121--循环工步超限 |  |  | 0x0821--恒流充电电压上限 |  |  | 0x0d16--
| 0x0122--循环参数错误 |  |  | 0x0822--恒流放电电压上限 |  |  | 0x0d17--
| 0x0123--读磁盘错误 |  |  | 0x0823--恒流恒压充电电压上限 |  |  | 0x0d18--
|  |  |  | 0x0824--恒流恒压放电电压上限 |  |  | 0x0d19--
0x0825--恒压充电电压上限
0x0826--恒压放电电压上限
0x0827--恒流充电电压下限
0x0828--恒流放电电压下限
0x0829--恒流恒压充电电压下限
0x082a--恒流恒压放电电压下限
0x082b--恒压充电电压下限
0x082c--恒压放电电压下限
0x082d--恒流放电电流超差
0x082e--恒流放电容量上限
0x082f--恒流恒压充电容量上限
0x0830--恒流恒压放电容量上限
0x0831--恒压充电容量上限
0x0832--恒压放电容量上限
0x0833--恒流放电容量下限
0x0834--恒流恒压充电容量下限
0x0835--恒流恒压放电容量下限
0x0836--恒压充电容量下限
0x0837--恒压放电容量下限
0x0838--工步启动超时
0x0839--工步截止超时
0x083a--工步运行中异常截止
0x083b--下位机离线异常
0x083c--下位机通道无数据
0x083d--恒压放电电压超差
0x083e--恒压放电电流上升异常点
0x083f--恒压放电电流突升

## 联机保活消警
本部分协议，已对齐，后续维护需注意保持
中位机联机命令字：0x0000 注：协议体系中唯一中位机主动发命令、上位机被动回响应的消息。
1、联机用于中位机上报配置、状态。其中，配置信息用于核对、防呆，上位机不应将联机中的配置信息作为的配置依据。 2、从问主答的消息，由此带来消息冲突的可能，两边需充分考虑处理消息冲突的逻辑。例如，两边同时发送采样和联机命令，上位机应正确响应联机后等待采样应答，中位机应正确响应采样后等待联机应答。类似消息冲突，测试难以充分，故单独列出风险。
版本号握手约束，中位机联机指示为“boot联机”时： 中位机上报的“中位机版本号”为中位机boot程序版本号，不需要双方匹配。另，如果上位机不需要，那么中位机在boot内可以不发送联机命令，也即“不需要上位机感知到中位机boot的存在”，中、上协商定稿。 版本号握手约束，中位机联机指示为“非boot联机”时： 1、协议版本号：不做兼容性约束，两边必须一致。不一致则禁止工作，但应允许尝试远程升级中位机和下载配置文件。 2、保护、采样、工步等其它版本号： 2.1 对大版本号不做兼容性要求；大版本号相同时，应保持小版本号向上兼容。 2.2 原则上，大版本号相同且小版本号中位机不小于上位机。若不满足以上，则意味着可能部分功能不满足，上位机视情况决定是否继续工作。 2.3 版本号不一致时，无论是否继续工作，界面均应做相应提示，且允许尝试远程升级中位机。
命令负载 | 字段 | 长度 | 取值 | 备注
| 协议版本号 | 2 | 0.1(0x0001) | 两边必须一致
| 中位机版本号 | 2
| 采样版本号 | 2 | 0.1(0x0001)
| 工步版本号 | 2 | 0.1(0x0001)
| 保护版本号 | 2 | 0.1(0x0001)
| 联机类型 | 1 | 0x00--上电后首次联机 0x01--非首次联机 0x02--boot联机 | 1、首次联机用于告知：中位机缓存为空，没有流程信息。 2、boot联机时，中位机版本号有效，其余信息无效保留，没有任何信息单元内容。
| 对齐保留 | 1
| 采样最大序号 | 4 | N | 有效序号范围，闭区间：[0,N]。
| 信息单元标识 | 2 | 0--托盘 1--电源箱 2--电压采样板 3--温度测量板 4--PLC控制板 5--针床控制板 6--串联旁路板 | 视需要重复。重复次数可能为零。本文档下同。 按照类型值顺序，同类单元描述全部完毕后，再接其它类型单元。
| 信息单元内容长度 | 2
| 信息单元内容 | 变长 | 格式见子表1
结束
子1：信息单元内容格式定义
| 字段 | 长度 | 取值 | 备注
信息单元标识=0：托盘
| 托盘索引 | 1
| 序号归零指示 | 1 | 0--不归零，1--归零 | 若指示为1，本托盘需要从序号0开始采样。
| 托盘电芯数量 | 2 |  | 实际电芯数量
信息单元标识=1：电源箱
| 所属托盘索引 | 1
| 电源箱索引 | 1 |  | 托盘内全局索引
| 类型 | 1 | 0--并联 1--旁路串联 2--极简串联
| 通道数量 | 1 | 最大回路数量
| 通道模块数量 | 1 | 每个通道的模块数量
| 并箱标识 | 1 | 0--非并箱，1--并箱
| 电芯数量/标识 | 2 | 1、非并箱时：实际电芯数量 2、并箱时：所属电芯ID
| 量程电压 | 4
| 量程电流 | 4
| 版本 | 2
| 在线标识 | 1 | 0--不在线，1--在线
| 对齐保留 | 1
信息单元标识=2：电压采样板
| 所属托盘 | 1
| 采样板索引 | 1 |  | 托盘内全局索引
| 采样板版本 | 2
| 采样板在线标识 | 1 | 0--不在线，1--在线
| 采样板型号 | 1 | 0--Resa型，1--Dsp型
| 对齐保留 | 2
信息单元标识=3：温度测量板
| 所属托盘 | 1 |  | 可能一库位多温度盒，也可能一温度盒对多库位。对一个温度盒带多库位情况，本段信息多次出现，仅托盘索引不同
| 温度板索引 | 1 | 托盘内全局索引
| 温度板版本 | 2
| 温度板在线标识 | 1 | 0--不在线，1--在线
| 对齐保留 | 3
信息单元标识=4：PLC控制板
| PLC索引 | 1 | 托盘内全局索引 | 对一PLC带多库位情况，本段信息多次出现，仅托盘索引不同
| PLC在线标识 | 1 | 0--不在线，1--在线
| PLC版本 | 2
| PLC地址 | 4 | IP地址
| 托盘索引 | 1
| 对齐保留 | 3
信息单元标识=5：针床控制板
| 所属托盘 | 1
| 针床主控索引 | 1 |  | 托盘内全局索引
| 针床主控版本 | 2
| 针床主控在线标识 | 1 | 0--不在线，1--在线
| 对齐保留 | 3
信息单元标识=6：串联旁路板
| 所属托盘 | 1
| 旁路板在线标识 | 1 | 0--不在线，1--在线
| 旁路板索引 | 2 |  | 托盘内全局索引
| 旁路板所属通道 | 2
| 旁路板版本 | 2
结束
响应负载 | 字段 | 长度 | 取值 | 备注
| 响应码 | 2 | 0x0000--成功
| 对齐保留 | 2
| 时间戳 | 4 | 1970年1月1日0时起的秒数
结束
保活命令字：0x000d
| 字段 | 长度 | 取值 | 备注
命令负载 | 该命令无负载 | 0 |  | 1、本消息为上位机一段时间内无实质消息可发时的保活消息。该命令没有响应消息，只发不回。保活逻辑如下： 2、上位机应，任意8秒内至少发一条消息。若无实质消息发送，则可以发该消息。也可固定8秒间隔发送该消息。 3、中位机若20(2.5*8)秒收不到上位机任何消息，则tcp复位重连。
结束
消警命令字：0x000e
命令负载 | 字段 | 长度 | 取值 | 备注
| 托盘索引 | 1
| 对齐保留 | 3
结束
响应负载 | 字段 | 长度 | 取值 | 备注
| 响应码 | 2 | 0x0000--成功
| 托盘索引 | 1
| 对齐保留 | 1
结束
保活机制： 1、在连接正常情况下，确保上、中之间timeout时间内有消息交互，timeout设定为10秒。 2、若timeout时间内上位机未发送其它消息，则timeout超时后上位机需发送保活消息，反之则不发送保活消息。 3、中位机在2.5个timeout时间内，未收到任何上位机消息，判定为失去连接，启动重连机制。 4、保活消息由上位机发出，只有命令，没有响应。 5、禁用TCP协议本身的keepalive（TCP缺省是禁用）。
三色灯控制命令字：0x0011
命令负载 | 字段 | 长度 | 取值 | 备注
| 控制指示 | 1 | bit0--绿灯，0：灭，1：亮 bit1--黄灯，0：灭，1：亮 bit2--红灯，0：灭，1：亮 bit3--蜂鸣，0：停，1：响 | 目前约束：只有红灯与蜂鸣可以同时为1，其余情况下只能有1个bit位为1。
| 对齐保留 | 3
结束
响应负载 | 字段 | 长度 | 取值 | 备注
| 响应码 | 2 | 0x0000--成功，其余见诊断码
| 对齐保留 | 2
结束

## 流程
本部分协议，已对齐，后续维护需注意保持
流程命令字：0x0001
命令负载 | 字段 | 长度 | 取值 | 备注
| 托盘索引 | 1
| 流程工步总数量 | 1 | [1,255] | 本协议支持将流程分为若干条消息传输。
| 消息内首工步号 | 1
| 消息内工步数量 | 1 | N1 | 单条消息最大允许传输45个工步，超过45个工步的流程需要分开消息下发。注意，还有单消息不超过2K的限制。实际上是双重约束。
| 标识类型 | 2 | 0--整盘，且无“通道电芯标识”字段 N--非整盘，电芯个数 | 对于整盘启动但部分电芯锁定的情况，建议用整盘下发流程和保护。
| 对齐保留 | 2 |  | 遗留：是否增加容量上传方式？
| 通道电芯标识 | 2 | 通道电芯ID | 重复N次。 通道均为主通道。
| 对齐保留 | 2 |  | 整盘或N为偶数，则无此字段。
| 工步号 | 1 | [0,254],255表示非法无效工步号。 | 1、重复N1次。 2、参数使能指示：用户配置的参数，对应bit为1，未配置的参数，对应bit为零。 3、以恒流充电为例：4个参数，按顺序分别为，工作电流、<截止时间、截止电压、截止容量>，其对应的“参数使能指示”的bit依次为：bit0、bit1、bit2、bit3。假定用户配置了工作电流、截止时间，那么bitmap的值为0x03（00000011B），参数对应的8个4字节整数中，第0、1个4字节整数有效，其余6个4字节整数保留。
| 工步类型 | 1 | 定义见子表1
| 参数使能指示 | 1 | bitmap，指示参数的有效与否。
| 对齐保留 | 1
| 参数 | 4*8 | 8个4字节整数，有效或保留取决于参数使能指示字段。
结束
| 子1：工步定义 | 参数描述：无括号为必选，尖括弧为可选但至少选一，中括号为可选。参考正则表达式。
| 工步名称 | 工步类型标识 | 可能配置的参数和顺序。
| 无操作 | 0x00 | 注：非法工步类型，仅用于通道离线或空闲时的工步类型填充。
| 静置 | 0x01 | 截止时间
| 恒流充电 | 0x02 | 工作电流、截止时间、截止电压、截止容量
| 恒流放电 | 0x03 | 工作电流、截止时间、截止电压、截止容量
| 恒流恒压充电 | 0x04 | 工作电流、工作电压、截止时间、截止电流、截止容量
| 恒流恒压放电 | 0x05 | 工作电流、工作电压、截止时间、截止电流、截止容量
| 恒压充电 | 0x06 | [工作电流]、工作电压、截止时间、截止电流、截止容量
| 恒压放电 | 0x07 | [工作电流]、工作电压、截止时间、截止电流、截止容量
| 循环工步 | 0x08 | 跳转工步号、跳转次数。注：允许嵌套，不允许交叉。只能往前跳到非循环工步。
| DCIR工步 | 0x09 | 待补充
其余待补充
结束
响应负载 | 字段 | 长度 | 取值 | 备注
| 响应码 | 2
| 托盘ID | 1
| 对齐保留 | 1
结束

## 保护
本部分协议，已对齐，后续维护需注意保持
全局保护与工步保护格式分开描述
全程保护信息命令字--0x0002
1、用工步保护命令字下发的保护有两种：工步保护、流程保护， 2、用全程保护命令字下发的保护 1、工步保护：与工步相关的保护。两个相同类型工步的保护也可能不同。工步保护分为工步内保护和流程内保护，前者针对工步，后者针对流程。 2、全程保护或安全保护或托盘保护：与工步类型无关的保护，针对整盘。全程保护触发后的动作为暂停全盘。 3、组合保护：由组合保护因子组合触发的保护，触发后的动作遵从上位机（用户）配置。组合保护因子，可以是全程保护，也可能是工步保护。
命令负载 | 字段 | 长度 | 取值 | 备注
| 托盘索引 | 1
| 本消息内组合保护个数 | 1 | N1 | 若全局保护分若干消息下发，则只需第一条消息包含组合保护，后续消息不需要包含即本字段为0。暂定：不支持组合保护分包下发，单组合表达式最大128B，表达式个数不超过16，所有组合保护表达式长度之和最大1536。
| 保护总数量 | 2 |  | 本协议支持将保护分为若干消息传输。
| 本消息内保护偏移 | 2 |  | 本消息内的起始保护在总数量中的序号
| 本消息内保护数量 | 2 | N2 | 本消息传递的保护数量，最大45，超过则分消息。注意，还有单消息不超过2K的限制。实际上是双重约束。
| 组合保护表达式长度 | 2 | N3:表达式真实长度（不含也不需结束符） | 重复N1次。 组合保护异常码：0x0c00+表达式序号。
| 对齐保留 | 2
| 组合保护表达式 | 变长(N3) | 例如“1&2&3”长度为5，组合保护表达式长度字段填5，下面对齐保留宽度为3字节。
| 对齐保留 | 变长 | 对N3按4对齐。满足N3+本字段长度=4的倍数且取值最小。例如N3为7，则本字段长度为1，如N3为9，则本字段长度为3。如N3为4的倍数，则无本字段。
| 保护ID | 2 | 保护ID对应的可选参数、参数顺序定义见子表2 | 重复N2次。 参数使能指示字段与参数字段的映射，同流程协议页面的描述，下同。
| 对齐保留 | 1
| 参数使能指示 | 1 | bitmap，指示参数的有效与否。
| 参数 | 4*8 | 8个4字节整数，有效或保留取决于参数使能指示字段。
结束
响应负载 | 字段 | 长度 | 取值 | 备注
| 响应码 | 2
| 托盘ID | 1
| 对齐保留 | 1
结束
保护类型对应保护ID取值划分。对于保护ID：允许增加和废弃，不允许修改。
| 保护类型 |  | 保护子类 | 基址（每种子类最多1024个保护ID）
| 全程保护 |  | 配置 | 0x0000
|  |  | 忙时 | 0x0100
|  |  | 闲时 | 0x0200
|  |  | 全时 | 0x0300
| 工步保护 |  | 工步内 | 0x0400
|  |  | 流程内 | 0x0500
结束
关于触发保护的处理策略： 缺省遵从保护消息中的保护策略，即暂停或停止。并联和极简串联时最小保护单位为单通道，旁路串联时最小保护单位为单个电芯。
条件表达式： 1、格式：由Ascii码、'&'、'¦'、'('、')'组成的合法算术表达式，优先级'&'>'¦'。其中，'¦'用于分隔充分条件，'&'用于分隔必要条件，合法的Ascii码为“组合保护因子ID”（因子ID见下表组合保护生存周期）的十进制的Ascii码。 2、举例：例1“0”，例2“1&2”，例3“1&2&(3&4)”，例4“3¦0&2”。传输时不含示例中的双引号，另所有字符均为可视英文字符，尤其是括号，不能用中文。 3、如上约束限于上、中之间，不约束上位机界面，上位机可能需要做同逻辑处理后下发。
策略表达式： 1、格式：由Ascii码、','、'='组成的合法算术表达式。其中，'='用于指明动作的延迟时间，','用于分隔不同的动作。合法的ASCII：'='前为“动作ID”（子表3）的十进制ASCII，'='后为该动作执行前的延时时间的十进制ASCII。 2、举例：“0，3=5000,1=6000”，表示保护触发后，执行0，延时5s执行3，延时6s执行1。传输时不含示例的双引号。 3、空策略，也即策略表达式长度为零。表示该保护触发后，不做任何保护动作。
保护表达式：条件表达式@策略表达式。'@'必选。
| 保护名称 | 保护ID | 可选参数、参数顺序 | 备注
全程保护：配置，基址0x0000
| 负压流程时间参数 | 0x0000 | <抽真空时间、破真空&常压保护时间、负压稳定时间、负压保护时间、紧急破真空时间、延迟脱开针床时间、延时关闭微正压时间> | 参见下表“负压相关时间说明”
| 组合因子生存周期 | 0x0001 | <CC/DC电压异常点----0x00 CC/DC电压突降----0x01 搁置电压下降值----0x02 闲时电压突升1----0x03 闲时电压突降1----0x04 闲时电压连续小幅上升----0x05 闲时电压连续小幅下降----0x06 流程急停电压----0x07> | 横线后面是因子id，下同
| 组合因子生存周期 | 0x0002 | <闲时累加电压上限----0x08 流程CC/DC电压间隔偏差下限----0x09 流程闲时电压间隔上升上限----0x0a 闲时电压突升2----0x0b 闲时电压突降2----0x0c 闲时通道温度突升----0x0d 闲时通道温度连续上升----0x0e 忙时通道温度突升----0x0f>
| 组合因子生存周期 | 0x0003 | <全时通道温度上限1----0x10 全时通道温度上限2----0x11 全时气压上限----0x12 忙时气压突升----0x13 全时烟感1（单烟感）----0x14 全时烟感2（多烟感）----0x15 全时CO----0x16 闲时电流上限(漏电流)----0x17>
| 组合因子生存周期 | 0x0004 | <>
全程保护：忙时，基址0x0100。
| 忙时气压突升（P02） | 0x0100 | 气压上升上限 | 因子且暂停全盘
| 忙时通道温度突升（T03） | 0x0101 | 温度上升上限 | 因子且暂停全盘
| 忙时温度下限 | 0x0103 | <[通道温度下限,[连续次数]], [库位温度下限，[连续次数]]> | 非因子但暂停全盘。次数缺省为1次
全程保护：闲时，基址0x0200。
| 闲时电压上升 | 0x0200 | <[突升1上限，[连续次数]]， [突升2上限，[连续次数]]， [小幅上升上限，连续次数]> | 1、因子3个。2个突升连续次数缺省为1。 | 对临界情况的规则： 1、上限、下限，位于安全闭区间，判断触发保护时，不含等号。 2、点数、次数，位于保护闭区间，达到即触发保护。 3、时间段中的结束时间，位于保护闭区间。
| 闲时通道温度上升 | 0x0201 | <[温度突升（上大波动）上限，[连续次数]]， [温度连续上升（上小波动）上限，连续次数]> | 因子2个。大波动连续次数缺省为1。
| 闲时电压下降 | 0x0204 | <[突降1上限，[连续次数]]， [突降2上限，[连续次数]]， [小幅下降上限，连续次数]> | 1、因子3个。2个突降连续次数缺省为1。 | 对临界情况的规则： 1、上限、下限，位于安全闭区间，判断触发保护时，不含等号。 2、点数、次数，位于保护闭区间，达到即触发保护。 3、时间段中的结束时间，位于保护闭区间。
全程保护：全时，基址0x0300。
| 全时气压上限（P01） | 0x0300 | 气压上限 | 因子且暂停全盘
| 全时温度上限 | 0x0302 | <[通道温度上限1、[连续次数]]， [通道温度上限2、[同时发生的通道个数]]， [库位温度上限、[连续次数]]> | 因子2个，库温不做因子。连续次数缺省为1次。通道个数缺省3个。暂停全盘
| 全时烟感（S01） | 0x0303 | [连续次数]（用于单烟感因子和CO因子） 个数（用于多烟感因子） | 因子3个（单烟感、CO、多烟感）。单烟感和CO共用连续次数，缺省为1。多烟感个数缺省为2。暂停全盘
工步保护：工步内保护（针对工步），基址0x0400
| 保护名称 | 保护ID | 参数 | 适用工步
| 工步负压配置 | 0x0400 | 负压类型，期望负压，负压上限，负压下限 | 针对工步的负压配置。负压类型： 0x00--无负压需求，取值为0等同于不下发该项，二者均可。 0x01--高低负压系统之高负压 0x02--高低负压系统之低负压 0x03--常压（不区分哪种负压系统） 0x04--比例阀系统负压
| 电压波动 | 0x0401 | 电压波动上限，[延时时间] | 搁置。 | 工步启动并“延时时间”后，两条采样的压差绝对值超过“电压波动上限”则保护。
| 电压下降值 | 0x0402 | 基点时间，电压下降上限 | 搁置。因子但不影响全盘
| 漏电流 | 0x0403 | 电流上限 | 搁置
| 电压上下限 | 0x0404 | <电压上限，电压下限> | 所有
| 通道温度突升 | 0x0405 | 温度上升上限 | 所有
| 规定时间电压 | 0x0406 | <[充电时间，允许电压上限]， [充电时间，充到电压下限]> | CC（CC、DC均含恒流恒压之恒流段，下同） | 1、“充电时间”内，超过“允许电压上限”则保护。 2、“充电时间”结束时，未达到“充到电压下限”则保护。
| 电流超差 | 0x0407 | 超差上限，[延时时间] | 恒流
| CC电压下降异常点 | 0x0408 | [开始容量，结束容量]，电压下降上限，异常点数 | CC。允许容量不交叉的多组。与DC共用因子1但不影响全盘。
| CC电压上升速率 | 0x0409 | [开始容量，结束容量]，电压上升上限，电压上升下限 | CC。允许多组，但容量范围不允许交叉。
| 电压突降 | 0x040a | [开始容量，结束容量]，电压下降上限，[延时时间] | CC、DC。因子但不影响全盘。允许多组，但容量范围不能交叉。
| 容量上下限 | 0x040b | <容量上限，容量下限> | 充放电
| 电压间隔波动 | 0x040c | [间隔时间]，<波动上限，波动下限> | 恒流。间隔时间缺省1000ms。
| 电压连续上升 | 0x040d | 电压上升上限，连续次数，[延时时间] | CC
| 电压连续下降 | 0x040e | 电压下降上限，连续次数，[延时时间] | CC
| DC电压上升异常点 | 0x040f | [开始容量，结束容量]，电压上升上限，异常点数 | DC。允许容量不交叉的多组。与CC共用因子1但不影响全盘。
| 电压超差 | 0x0410 | 电压偏差上限，[延时时间] | CV、DV（含恒流恒压之恒压段，下同）。
| 电流上升异常点 | 0x0411 | [开始容量，结束容量]，电流上升上限，异常点数 | CV、DV。允许多组，但容量范围不允许交叉。
| 电流突升 | 0x0412 | [开始容量，结束容量]，电流上升上限，[延时时间] | CV、DV。允许多组，但容量范围不允许交叉。
| 电压回检 | 0x0413 | 压差上限 | 搁置。电芯电压与探针电压压差。
工步保护：流程内保护（针对流程），基址0x0500
| 流程配置 | 0x0500 | [处理策略]、[采样间隔]、[反接电压下限] | 策略：0--暂停，1--停止。该保护ID为流程保护必选
| 通道温度 | 0x0501 | <温度上限、 温度下限> | 所有工步
| 过充 | 0x0502 | <过充电压上限， 过充容量上限， 过充电流上限> | 充放电
| 过放 | 0x0503 | <过放电压下限， 过放容量上限， 过放电流上限> | 充放电
| 接触 | 0x0504 | <接触不良压差上限（电芯端口压差） 极耳不良压差上限（电芯探针压差） 接触电阻上限（极耳压差/电流） 回路电阻上限（接触压差/电流）> | 充放电
| 闲时电压间隔波动 | 0x0505 | [间隔时间]、电压上升上限 | 因子且影响全盘。忽略下降和首个间隔。缺省时间10秒。
| cc/dc电压间隔波动 | 0x0506 | [间隔时间]、电压偏差下限 | 因子且影响全盘。与505共用因子。缺省时间10秒。
| 急停电压 | 0x0507 | 电压上限、[电压下限] | 因子且影响全盘。化成不配置下限。
| 充放电总容量 | 0x0508 | 充放电总容量上限 | 充放电
| 闲时电流上限（漏电流） | 0x0509 | 电流绝对值、[连续次数] | 因子。次数缺省为1次。
| 闲时累加电压上限 | 0x050a | 电压累加上限、[延时时间] | 因子。以进闲时后的首条或延时后的采样为基点。
结束
子表3：策略动作标识
| 脱开本层针床 | 0 | 中位机可做
| 通知FMS | 1
| 打开消防阀门 | 2
| 弹出火警框 | 3
| 关闭本层消防门 | 4 | 中位机可做
| 停转本层风扇 | 5 | 中位机可做
| 启动排烟 | 6 | 中位机可做
| 关闭本列消防门 | 7 | 中位机可能可做
| 设备掉电 | 8 | 中位机可能可做
结束
结束
负压相关时间的说明，具体参见C公司“压床标准化逻辑”
| 抽真空时间 |  | 抽真空时该时间内要达到预期且开跑工步。 | 对应C公司T0--抽真空时间
| 破真空&常压保护时间 |  | 破真空时该时间内要首次达到预期。常压工步中该时间内持续不满足预期则保护。 | 对应C公司T10--常压状态判定时间
| 负压稳定时间 |  | 首次达到预期后，该时间内持续满足预期，方可进入工步。 | C公司未提。允许不配置，也允许配置为0。目前未实现。
| 负压保护时间 |  | 负压工步中该时间持续不满足预期则保护 | 对应C公司T6--真空状态判定时间
| 紧急破真空时间 |  | 紧急脱开针床时，允许的破真空时间上限。该时间内若达到预期则立即脱开，否则超时后脱开。 | 对应C公司T7--压床弹开判定时间
| 延迟脱开针床时间 |  | 紧急脱开针床时，气压达到预期后，延时该时间脱开针床。 | 对应C公司T9--压床弹开时间。未领会C意图，目前未实现。
| 延时关闭微正压时间 |  | 紧急脱开针床时，做脱开动作同时延时该时间后关闭微正压（破真空阀） | 对应C公司T8--微正压延时关闭时间
结束
工步保护信息命令字--0x0003
命令负载 | 字段 | 长度 | 取值 | 备注
| 托盘索引 | 1
| 对齐保留 | 1
| 保护总数量 | 2 |  | 本协议支持将保护分为若干消息传输。
| 本消息内起始保护序号 | 2 |  | 本消息内的起始保护序号
| 本消息内保护数量 | 2 | N1 | 本消息传递的保护数量，最大45，超过则分消息。注意，还有单消息不超过2K的限制。实际上是双重约束。
| 标识类型 | 2 | 0--整盘，且无“通道电芯标识”字段 N--非整盘，电芯个数 | 整盘启动但部分电芯锁定，用整盘下发。
| 对齐保留 | 2
| 通道电芯标识 | 2*N | 通道电芯ID | 重复N次。任何情况，均为主通道。整盘时，无此字段。
| 对齐保留 | 2 |  | 整盘或N为偶数时，无此字段。
| 保护ID | 2 | 见子表1 | 重复N1次
| 适用工步号 | 1 | 流程内保护时为0xff
| 参数使能指示 | 1 | bitmap，指示参数的有效与否。
| 参数 | 4*8
结束
注： 1、原则上，工步保护跟着流程走，与流程映射。也即，工步保护中的通道标识与对应的流程中的通道标识相同。 2、特殊情况：例如定容,其特征是,多个流程相比,除截止（定容是时间）参数之外全部相同，对应的工步保护也都相同。出于减少无效传输，该情况可以一个工步保护对应多个流程，例如针对每个需要跑定容的通道下发其定容流程，之后按整盘下发1次工步保护。 3、允许情况2的特例，则上位机的逻辑应实现：除注2之外，必须满足注1。反之，若上位机不易实现该逻辑，则废弃注2，严格遵循注1。
响应负载 | 字段 | 长度 | 取值 | 备注
| 响应码 | 2
| 托盘ID | 1
| 对齐保留 | 1
结束
1、烟感分为CO和颗粒，其中CO不参与消防逻辑，但会参与其它保护逻辑。这里，消防特指喷气，不含落门等其它动作。 2、全程保护，客户知晓，参数由客户指定，全程保护仅作用于托盘压合时。用户所提保护需求，都仅限于托盘压接（目前客户的文档以及沟通核实都表明：客户所提保护需求的最大范畴为全时，客户对全时的解释为：全时（含闲时、忙时）指托盘压合时）。也即，在客户的需求范畴中，托盘未压合时，不需要考虑保护。而如下底线保护是王总所提的额外保护。 3、底线保护，客户可能不知晓，参数固定为颗粒烟感且3个温度点90°C，无需上位机下发。底线保护作用于中位机存活周期。底线保护触发后上报上位机的方式为特定异常码。底线保护触发后的中位机动作：停本库流程，脱开本库针床，落本库消防门，停本库风扇，上报特定异常码。底线保护的提出，主要针对两种情况：客户放一盘电池到库位中且没有后续，和，防呆（客户虽有配置全程保护但可能不充分）。 4、中位机上电后，不主动到上位机索取全程保护。因为：如果主动获取，那么会出现“托盘压合后的有效全程保护是验收的临时保护”的情况。 5、中位机上电后，收到上位机有效全程保护之前，只有底线保护生效（无论托盘是否有压合），没有有效全程保护，拒绝启动、续接流程。 6、托盘未压合：含空托盘、有托盘但未压合两种情况，此时只有底线保护生效，无论是否有从上位机收到全程保护。 7、托盘压合，也即全时，本次上电周期内最后一次收到的有效全程保护生效。 8、待梳理问题：配置（修改）全程保护后，该保护生效机制，我们和客户可能存在理解偏差。上位机配置全程保护后，我们的做法是，只在需跑流程时，上位机才下发全程保护给相关设备（中位机），但不会下发给不需要跑流程的设备（中位机）。但客户可能不知晓该情况，客户可能认为，在上位机配置（修改）全程保护后，该保护会立即生效到该上位机所辖全部设备，生效时间和生效范围都可能存在理解偏差。 9、待梳理问题：上位机收到中位机上报底线保护后的处理策略，例如是否喷消防气，目前不明确。
1、中位机有全程保护，与，上位机下发全程保护，并不完全等同。 2、上位机上电后，收到上位机全程保护前，无全程保护，收到上位机全程保护后，有全程保护，且本次生命周期内均有全程保护。 3、周知学提出过需求：每次启动、续接，上位机均须先下发全程保护和流程。该需求是否合理，个人不持主张。以下是中位机相关逻辑描述。 4、上电初始化，和，生命周期内每次托盘压合，中位机清空全程保护和流程标志。其余情况，不清空全程保护和流程标志。也即，若中位机生命周期内，托盘一直压合，那么，上位机最后下发的有效全程保护和流程均有效。 5、收到启动、续接时，中位机检查全程保护、流程标志，若存在清空态，则不执行启动、续接动作，返回“缺少保护、流程信息”响应码。 6、收到全程保护后，中位机检查托盘内运行情况，若没有通道占用全程保护，则视为“有效下发全程保护动作，且保护参数生效”，标记为上位机已下发保护，且覆盖当前保护，此时返回成功。 7、收到全程保护后，中位机检查托盘内运行情况，若有通道占用全程保护，则视为“有效下发全程保护动作，但保护参数不生效”，标记为上位机已下发保护，但不覆盖当前保护，此时返回“流程中不允许覆盖保护”的响应码，该响应码不代表失败。也即，虽然本次下发参数不被采纳，但承认本次下发动作，此后上位机继续下发流程和启动/续接，那么中位机执行启动/续接动作。 8、如上“通道占用全程保护”中关于占用的判断条件：通道运行中，等待负压，等待下位机启动中。其余情况均不视为占用。
以下所有内容，废弃
| 参数标识类型 | 参数标识ID | 备注
| 电压下限 | 0x00 | 为保持对齐，除表达式外，本表所有参数，长度均为4。表达式的对齐，另行定义。 | 保护触发条件的临界值，除特别指明外，均为闭区间，也即，达到不保护，超过才保护。下同
| 电压上限 | 0x01
| 电压变化上限 | 0x03
| 电压变化下限 | 0x04
| 电压小波动 | 0x05
| 电压大波动 | 0x06
| 电压下降上限 | 0x07
| 电压下降下限 | 0x08
| 电压上升上限 | 0x09
| 电压上升下限 | 0x0a
| 电流上限 | 0x10
| 电流下限 | 0x11
| 电流变化上限 | 0x12
| 电流变化下限 | 0x13
| 电流绝对值上限 | 0x14
| 温度上限 | 0x20
| 温度下限 | 0x21
| 温度变化上限 | 0x22
| 温度变化下限 | 0x23
| 温度小波动 | 0x24
| 温度大波动 | 0x25
| 温度上升上限 | 0x26
| 温度下降上限 | 0x27
| 容量上限 | 0x30
| 容量下限 | 0x31
| 容量变化上限 | 0x32
| 容量变化下限 | 0x33
| 气压上限 | 0x40
| 气压下限 | 0x41
| 气压变化上限 | 0x42
| 气压上升上限 | 0x43
| 抽真空时间 | 0x50 | 抽真空时该时间内要首次达到预期。 | 对应C公司T0--抽真空时间
| 破真空&常压保护时间 | 0x51 | 破真空时该时间内要首次达到预期。常压工步中该时间内持续不满足预期则保护。 | 对应C公司T10--常压状态判定时间
| 负压稳定时间 | 0x52 | 首次达到预期后，该时间内持续满足预期，方可进入工步。 | C公司未提。允许不配置，也允许配置为0。
| 负压保护时间 | 0x53 | 负压工步中该时间持续不满足预期则保护 | 对应C公司T6--真空状态判定时间
| 负压超时时间 | 0x54 | 启动负压后，该时间内要启动工步 | C公司未提。允许不配置，出于防呆，建议配置
| 紧急破真空时间 | 0x55 | 紧急脱开针床时，允许的破真空时间上限。该时间内若达到预期则立即脱开，否则超时后脱开。 | 对应C公司T7--压床弹开判定时间
| 延迟脱开针床时间 | 0x56 | 紧急脱开针床时，气压达到预期后，延时该时间脱开针床。 | 对应C公司T9--压床弹开时间。个人未领会C意图。建议配置为0。
| 延时关闭微正压时间 | 0x57 | 紧急脱开针床时，做脱开动作同时延时该时间后关闭微正压（破真空阀） | 对应C公司T8--微正压延时关闭时间
| 设定时间段 | 0x60
| 基准时间 | 0x61
| 生存周期 | 0x62 | 组合保护单元参与组合保护的有效时间。 | 仅用于组合保护单元。
| 连续次数 | 0x63 | 同一个通道/电芯连续满足条件的次数 | 1、次数、点数，均为正整数。 2、开区间，达到即保护。
| 累积次数 | 0x64 | 同一个通道/电芯累计满足条件的次数
| 点数 | 0x65 | 同一托盘内满足条件的通道/电芯数量
| 压力上限 | 0x70
| 压力下限 | 0x71
| 压力小波动 | 0x72
| 压力大波动 | 0x73
| 延迟（生效时间） | 0xfc |  | 仅用于工步保护，工步延时时间后使能保护检查。
| 检测周期 | 0xfd |  | 不能小于采样周期。暂与采用同步而不支持配置。
| 策略(表达式) | 0xfe | 变长，字符串表达式，见子表3 | 1、允许空策略，即有策略参数但数据长度为零，用于明确指示：保护触发后不执行任何动作。 2、空策略和无策略参数不同，前者明确表明不执行任何动作，后者遵从缺省策略。
| 条件表达式 | 0xff | 变长，字符串表达式 | 仅适用于全局保护中的组合保护
结束
| 工步保护 | 工步全局保护 | 全程保护(暂停）
| 电压波动1 | 通道温度 | 气压全时上限
| 电压下降值 | 过充电压 | 气压忙时突升
| 漏电流 | 过放电压 | 急停电压上限
| 电压上下限 | 过充保护容量 | 急停电压下限
| 温度突升 | 过放保护容量 | 间隔电压偏差（CC/DC)
| 规定时间内充到设定电压 | 充放电总容量 | 闲时电流
| 规定时间内超出设定电压 | 过充保护电流 | 累加电压
| 电流超差1 | 过放保护电流 | 电压闲时连续波动
| 电压下降异常点 | 接触不良电压 | 电压闲时大幅波动 | 接触压差不良：电芯-输出端口
| 充电电压上升速率 | 极耳不良电压 | 通道温度闲时连续升高 | 极耳压差不良：电芯-电流线探针
| 电压突降1 | 接触电阻 | 通道温度闲时突升 | 极耳压差/电流
| 容量上下限 | 采样间隔 | 通道温度全时上限
| 电压间隔波动 | 反接保护 | 通道温度忙时下限（不参与组合）
| 电压连续上升1 |  | 通道温度忙时突升 | 上位机
| 电压连续下降1 |  | 闲时间隔电压偏差 | 开路电压
| 电压上升异常点 |  | 烟感个数 | 开路电流
| 电压超差1 |  | 库位温度全时上限 | 坏通道超限
| 电流上升异常点 |  | 库位温度忙时下限（不参与组合） | 定容放电时间上限
电流突升1
| 负压保护 |  |  | OCV 与采样电压偏差上限
定容充电时间上限

## 采样
本部分协议，已对齐，后续维护需注意保持
采样电源柜通道数据命令字：0x0004
命令负载 | 字段 | 长度 | 取值 | 备注
| 托盘索引 | 1
| 采样条数 | 1 | 期望的采样条数
| 对齐保留 | 2
| 采样序号 | 4
结束
响应负载 | 字段 | 长度 | 取值 | 备注
| 响应码 | 2 |  | 响应错误则采样条数无效，并且无采样条数之后的字段。
| 托盘ID | 1
| 返回的采样条数 | 1 | N | 可能为零，可能不等于命令中的条数
| 消息内起始采样序号 | 4 |  | 若返回大于0条采样，则为第一条采样序号，且该序号严格等于命令中的采样序号字段。
| 中位机下条生成序号 | 4 |  | 中位机将要生成但尚未生成的采样序号。
| 时间戳-秒 | 4 |  | 1、重复N次。 2、电容电压，也称作内部电压。 3、通道电芯标识：串联时，为主通道与子电芯统排
删 | 时间戳-毫秒 | 2
| 通道电芯号 | 2
| 类型标识 | 1 | 0--主通道，1--串联电芯
| 电芯运行状态 | 1 | 0--离线，失去通讯。其余状态均为在线 1--空闲，流程跑完，新流程未开始 2--停止，因命令或保护而停止 3--暂停，因命令或保护而暂停 4--负压，等待负压环境 5--启动，等待进入运行 6--运行，工步正常运行
| 工步号 | 1
| 工步类型 | 1
| 电芯运行工步子类型 | 1 | 0--无子类型 1--恒流，恒流恒压充放的恒流段 2--恒压，恒流恒压充放的恒压段
| 切入状态 | 1 | 0--切出，1--切入
改为工步时间 | 工步内序号 | 2 | 工步号改变时，序号清零。
| 电池电压V1 | 4
| 探针电压V2 | 4
| 端口电压V3 | 4
| 电容电压V4 | 4
| 电流 | 4
| 容量 | 4
| 电芯温度1 | 2
| 电芯温度2 | 2
| 异常码 | 2
| 负压值 | 2
| 烟感 | 1 | 0--正常，1--前烟感，2--后烟感，3--前后烟感
| 库温个数 | 1
| 对齐预留 | 2
| 库位温度 | N1*2 | N1为项目实际温度个数。
| 对齐保留 | 2 | N1为偶数时无此字段。
结束
采样针床数据命令字：0x0005
命令负载 | 字段 | 长度 | 取值 | 备注
| 托盘索引 | 1
| 采样条数 | 1 | 期望的采样条数
| 对齐保留 | 2
| 采样序号 | 4 |  | 仅作格式保留，无实际作用。可以考虑删除
结束
响应负载 | 字段 | 长度 | 取值 | 备注
| 响应码 | 2 |  | 响应错误则采样条数无效，并且无采样条数之后的字段。
| 托盘ID | 1
| 返回的采样条数 | 1
| 消息内起始采样序号 | 4 |  | 仅作格式保留，无实际作用。可以考虑删除
| 当前采样写入序号 | 4
| 时间戳-秒 | 4
| 时间戳-毫秒 | 2
| 入料状态 | 1 | 0--无料，1--有料 | 逻辑状态
| 压合状态 | 1 | 1--压合，2--脱开，3--运动中，4--悬停 | 逻辑状态
| 负压值 | 2 |  | 有符号
| 比例阀模拟量 | 2 |  | 设备为比例阀时有效，否则保留
| 传感器集合 | 4 | bit0：前入料微动，0--无感应，1--有感应 bit1：后入料微动，0--无感应，1--有感应 bit2：前压合微动，0--无感应，1--有感应 bit3：后压合微动，0--无感应，1--有感应 bit4：模式，0--自动，1--手动 bit5：导通阀，0--关闭，1--打开 bit6：破真空，0--关闭，1--打开 bit7：消防门上感应，0--无感应，1--有感应 bit8：消防门下感应，0--无感应，1--有感应 bit9：前门微动，0--关闭，1--打开 bit10：后门微动，0--关闭，1--打开 bit11：气缸上感应，0--未感应，1--有感应 bit12：气缸下感应，0--未感应，1--有感应 | 状态bitmap。只包括1bit能表示的状态，1bit不能表示的均单列
| 告警集合 | 4 | bit0： 急停，0--正常，1--异常 bit1： 气压，0--正常，1--异常 bit2： CO，0--正常，1--异常 bit3： 风扇，0--正常，1--异常 bit4： 消防门，0--正常，1--异常 bit5： 库位门光栅，0--正常，1--异常 bit6： 托盘，0--正常，，1--异常 bit7： 前门微动，0--正常，1--异常 bit8： 后门检测，0--正常，1--异常 bit9： 比例阀开度，0--正常，1--异常 bit10： 替罪羊，0--正常，1--异常 | 告警bitmap。只包括1bit能表示的告警，1bit不能表示的均单列
| 气缸告警 | 1 | 0--正常，1--压合，2--分离，3--感应器
| 烟雾告警 | 1 | 0--正常，1--前烟雾，2--后烟雾，3--前后都有
| 库温个数 | 1
| 对齐预留 | 1
| 库位温度 | N1*2 | N1为项目实际温度个数
| 对齐预留 | 2 | N1（库温个数）为偶数时无此字段。
结束
采样运行堆栈命令字：0x0006
命令负载 | 字段 | 长度 | 取值 | 备注
| 托盘索引 | 1 |  | 待验证：中位机能力许可，则该命令字作废
| 采样条数 | 1 | 期望的采样条数 | 仅作格式保留，无实际作用。可以考虑删除
| 标识类型 | 2 | 0--整盘 N--电芯个数 | 取值为0时，无通道电芯号以及后续字段。
| 采样序号 | 4 |  | 仅作格式保留，无实际作用。可以考虑删除
| 通道电芯号 | 2 | 重复N次
| 对齐预留 | 2 |  | N为偶数时，无此字段
结束
响应负载 | 字段 | 长度 | 取值 | 备注
| 响应码 | 2
| 托盘ID | 1
| 返回的采样条数 | 1 | N | 仅作格式保留，无实际作用。可以考虑删除
| 消息内起始采样序号 | 4
| 当前采样写入序号 | 4
| 时间戳-秒 | 4 |  | 重复N次
| 时间戳-毫秒 | 2
| 类型标识 | 1 | 0--主通道，1--串联电芯
| 流程循环个数 | 1 | N1
| 通道电芯号 | 2 | “通道电芯”为统排通道号。并联和极简串联时为主通道，旁路串联时为电芯。
| 对齐预留 | 2
| 累积容量 | 4 | 累积容量，不含续接工步容量
| 循环工步ID | 1 | 重复N1次
| 对齐保留 | 1
| 循环剩余次数 | 2
结束
采样整盘信息命令字：0x0007
命令负载 | 字段 | 长度 | 取值 | 备注
| 托盘索引 | 1
| 采样条数 | 1 | 期望的采样条数
| 对齐保留 | 2
| 采样序号 | 4
结束
响应负载 | 字段 | 长度 | 取值 | 备注
| 响应码 | 2 |  | 响应错误则消息截止到返回条数，且返回条数无效
| 托盘ID | 1
| 返回条数 | 1 | N | 可能为零，可能不等于命令中的期望条数。
| 返回采样序号 | 4 |  | 若返回非零条，则返回序号等于命令中的采样序号
| 待生成采样序号 | 4 |  | 中位机待生成的采样序号
| 时间戳-秒 | 4 | 产生采样的时间--秒 | 该时间戳用于诊断参考，不用于逻辑依据
| 采样数据单元类型 | 1 | 0x00--通道数据 0x01--针床数据 | 1、每条托盘数据，均先传通道数据，再传针床数据。 2、重复N次托盘数据(N通常为1)。
| 单条长度 | 1 | 单条“单元内容”的长度
| 条数 | 2 | “单元内容”重复次数
| 采样数据单元内容 |  | 1、定义见子表1 2、并联通道采样排序：按通道由小至大依次排序。 3、串联通道采样排序："主通道+所有子电芯"，依此循环主通道次数。 4、针床数据整盘共用，只有1条。
结束
子1：采样数据单元内容格式定义
| 字段 | 长度 | 取值 | 备注
数据单元标识=0x00：通道数据
| 类型标识 | 1 | 0--主通道，1--串联电芯
| 电芯运行状态 | 1 | 0--离线，与电芯所在box失去通讯。其余为在线 1--空闲，流程正常跑完，新流程未开始 2--停止，流程中因上位机命令或保护而停止 3--暂停，流程中因上位机命令或保护而暂停 4--负压，等待工步需要的负压环境 5--启动，工步启动已下发，尚未进入运行 6--运行，工步正常运行 7--临时，仅用于数据填充，忽略该通道数据
| 工步号 | 1
| 工步类型 | 1
| 工步子类型 | 1 | 0--无子类型 1--恒流，恒流恒压充放的恒流段 2--恒压，恒流恒压充放的恒压段
| 切入状态 | 1 | 0--切出，1--切入
| 异常码 | 2
| 工步运行时间 | 4
| 电池电压V1 | 4
| 探针电压V2 | 4
| 端口电压V3 | 4
| 电容电压V4 | 4
| 电流 | 4
| 工步容量 | 4 | 当前工步容量 | 充电转放电，或放电转充电时，容量清零。静置工步不影响该容量。
数据单元标识=0x01：针床数据
| 入料状态 | 1 | 0--无料，1--有料 | 逻辑状态
| 压合状态 | 1 | 1--压合，2--脱开，3--运动中，4--悬停 | 逻辑状态
| 负压值 | 2 |  | 有符号
| 比例阀模拟量 | 2 |  | 设备为比例阀时有效，否则保留
| 总电芯温度个数 | 2 | N2
| 状态集合 | 4 | bit0：前入料微动，0--无感应，1--有感应 bit1：后入料微动，0--无感应，1--有感应 bit2：前压合微动，0--无感应，1--有感应 bit3：后压合微动，0--无感应，1--有感应 bit4：模式，0--自动，1--手动 bit5：导通阀，0--打开，1--关闭 bit6：破真空，0--关闭，1--打开 bit7：消防门上感应，0--无感应，1--有感应 bit8：消防门下感应，0--无感应，1--有感应 bit9：前门微动，0--关闭，1--打开 bit10：后门微动，0--关闭，1--打开 bit11：气缸上感应，0--未感应，1--有感应 bit12：气缸下感应，0--未感应，1--有感应 | 状态bitmap。只包括1bit能表示的状态，1bit不能表示的均单列
| 告警集合 | 4 | bit0： 急停，0--正常，1--异常 bit1： 气压，0--正常，1--异常 bit2： CO，0--正常，1--异常 bit3： 风扇，0--正常，1--异常 bit4： 消防门，0--正常，1--异常 bit5： 库位门光栅，0--正常，1--异常 bit6： 托盘，0--正常，，1--异常 bit7： 前门微动，0--正常，1--异常 bit8： 后门检测，0--正常，1--异常 bit9： 比例阀开度，0--正常，1--异常 bit10： 替罪羊，0--正常，1--异常 | 告警bitmap。只包括1bit能表示的告警，1bit不能表示的均单列
| 气缸告警 | 1 | 0--正常，1--压合告警，2--分离告警，3--感应器告警。
| 烟雾告警 | 1 | 0--正常，1--前烟雾，2--后烟雾，3--前后都有
| 库温个数 | 1 | N1
| 每电芯温度个数 | 1
| 库位温度 | N1*2
| 对齐预留 | 2 | N1（库温个数）为偶数时无此字段。
| 通道温度 | N2*2
| 对齐预留 | 2 | N2（电芯温度个数）为偶数时无此字段。
结束

## 采样 (1.1)
本部分协议，已对齐，后续维护需注意保持
采样电源柜通道数据命令字：0x0004
命令负载 | 字段 | 长度 | 取值 | 备注
| 托盘索引 | 1
| 采样条数 | 1 | 期望的采样条数
| 对齐保留 | 2
| 采样序号 | 4
结束
响应负载 | 字段 | 长度 | 取值 | 备注
| 响应码 | 2 |  | 响应错误则采样条数无效，并且无采样条数之后的字段。
| 托盘ID | 1
| 返回的采样条数 | 1 | N | 可能为零，可能不等于命令中的条数
| 消息内起始采样序号 | 4 |  | 若返回大于0条采样，则为第一条采样序号，且该序号严格等于命令中的采样序号字段。
| 中位机下条生成序号 | 4 |  | 中位机将要生成但尚未生成的采样序号。
| 时间戳-秒 | 4 |  | 1、重复N次。 2、电容电压，也称作内部电压。 3、通道电芯标识：串联时，为主通道与子电芯统排
删 | 时间戳-毫秒 | 2
| 通道电芯号 | 2
| 类型标识 | 1 | 0--主通道，1--串联电芯
| 电芯运行状态 | 1 | 0--离线，失去通讯。其余状态均为在线 1--空闲，流程跑完，新流程未开始 2--停止，因命令或保护而停止 3--暂停，因命令或保护而暂停 4--负压，等待负压环境 5--启动，等待进入运行 6--运行，工步正常运行
| 工步号 | 1
| 工步类型 | 1
| 电芯运行工步子类型 | 1 | 0--无子类型 1--恒流，恒流恒压充放的恒流段 2--恒压，恒流恒压充放的恒压段
| 切入状态 | 1 | 0--切出，1--切入
改为工步时间 | 工步内序号 | 2 | 工步号改变时，序号清零。
| 电池电压V1 | 4
| 探针电压V2 | 4
| 端口电压V3 | 4
| 电容电压V4 | 4
| 电流 | 4
| 容量 | 4
| 电芯温度1 | 2
| 电芯温度2 | 2
| 异常码 | 2
| 负压值 | 2
| 烟感 | 1 | 0--正常，1--前烟感，2--后烟感，3--前后烟感
| 库温个数 | 1
| 对齐预留 | 2
| 库位温度 | N1*2 | N1为项目实际温度个数。
| 对齐保留 | 2 | N1为偶数时无此字段。
结束
采样针床数据命令字：0x0005
命令负载 | 字段 | 长度 | 取值 | 备注
| 托盘索引 | 1
| 采样条数 | 1 | 期望的采样条数
| 对齐保留 | 2
| 采样序号 | 4 |  | 仅作格式保留，无实际作用。可以考虑删除
结束
响应负载 | 字段 | 长度 | 取值 | 备注
| 响应码 | 2 |  | 响应错误则采样条数无效，并且无采样条数之后的字段。
| 托盘ID | 1
| 返回的采样条数 | 1
| 消息内起始采样序号 | 4 |  | 仅作格式保留，无实际作用。可以考虑删除
| 当前采样写入序号 | 4
| 时间戳-秒 | 4
| 时间戳-毫秒 | 2
| 入料状态 | 1 | 0--无料，1--有料 | 逻辑状态
| 压合状态 | 1 | 1--压合，2--脱开，3--运动中，4--悬停 | 逻辑状态
| 负压值 | 2 |  | 有符号
| 比例阀模拟量 | 2 |  | 设备为比例阀时有效，否则保留
| 传感器集合 | 4 | bit0：前入料微动，0--无感应，1--有感应 bit1：后入料微动，0--无感应，1--有感应 bit2：前压合微动，0--无感应，1--有感应 bit3：后压合微动，0--无感应，1--有感应 bit4：模式，0--自动，1--手动 bit5：导通阀，0--关闭，1--打开 bit6：破真空，0--关闭，1--打开 bit7：消防门上感应，0--无感应，1--有感应 bit8：消防门下感应，0--无感应，1--有感应 bit9：前门微动，0--关闭，1--打开 bit10：后门微动，0--关闭，1--打开 bit11：气缸上感应，0--未感应，1--有感应 bit12：气缸下感应，0--未感应，1--有感应 | 状态bitmap。只包括1bit能表示的状态，1bit不能表示的均单列
| 告警集合 | 4 | bit0： 急停，0--正常，1--异常 bit1： 气压，0--正常，1--异常 bit2： CO，0--正常，1--异常 bit3： 风扇，0--正常，1--异常 bit4： 消防门，0--正常，1--异常 bit5： 库位门光栅，0--正常，1--异常 bit6： 托盘，0--正常，，1--异常 bit7： 前门微动，0--正常，1--异常 bit8： 后门检测，0--正常，1--异常 bit9： 比例阀开度，0--正常，1--异常 bit10： 替罪羊，0--正常，1--异常 | 告警bitmap。只包括1bit能表示的告警，1bit不能表示的均单列
| 气缸告警 | 1 | 0--正常，1--压合，2--分离，3--感应器
| 烟雾告警 | 1 | 0--正常，1--前烟雾，2--后烟雾，3--前后都有
| 库温个数 | 1
| 对齐预留 | 1
| 库位温度 | N1*2 | N1为项目实际温度个数
| 对齐预留 | 2 | N1（库温个数）为偶数时无此字段。
结束
采样运行堆栈命令字：0x0006
命令负载 | 字段 | 长度 | 取值 | 备注
| 托盘索引 | 1 |  | 待验证：若中位机能力许可，则该命令字作废
| 采样条数 | 1 | 期望的采样条数 | 仅作格式保留，无实际作用。可以考虑删除
| 标识类型 | 2 | 0--整盘 N--电芯个数 | 取值为0时，无通道电芯号以及后续字段。
| 采样序号 | 4 |  | 仅作格式保留，无实际作用。可以考虑删除
| 通道电芯号 | 2 | 重复N次 | 统排通道号。并联和极简串时为主通道，旁路串联时为电芯。
| 对齐预留 | 2 |  | N为偶数时，无此字段
结束
注1：理想（但不约束）的上位机采集堆栈的逻辑是：若流程中没有循环工步，则不进行运行栈采样。流程中有循环工步且检测到有工步截止时，用一条命令按通道模式（也即多个通道号）采样这些通道的运行栈。目的是减少无效传输。 注2：可能存在返回通道数与上位机预期通道数不同的情况，例如中位机上电后没有运行栈信息，上位机应能处理这种返回通道数量与预期通道数量不符的情况。
响应负载 | 字段 | 长度 | 取值 | 备注
| 响应码 | 2 |  | 成功时完整响应，失败时消息截止到“对齐保留2”字段。响应时只返回需求中处于运行态的通道的运行栈信息，没有运行态也不报错。
| 托盘ID | 1
| 对齐保留1 | 1
| 时间戳-秒 | 4
| 通道数量 | 2 | N2 | 实际返回的通道数量。
| 对齐保留2 | 2
| 类型标识 | 1 | 0--主通道，1--串联电芯（旁路串联时） | 重复N2次，也即取决于命令中的标识类型，假定所有通道有运行栈： 命令中标识类型为0即整盘时，重复次数：并联和极简串联时重复主通道数量次数，旁路串联时重复电芯数量次数。 命令中标识类型为非零时，重复N次。
| 流程循环工步个数 | 1 | N1
| 通道电芯号 | 2 | 统排通道号。见命令中“通道电芯号”的备注。
| 循环工步ID | 1 | 重复N1次
| 对齐保留 | 1
| 循环剩余次数 | 2
结束
采样整盘信息命令字：0x0007
命令负载 | 字段 | 长度 | 取值 | 备注
| 托盘索引 | 1
| 采样条数 | 1 | 期望的采样条数
| 对齐保留 | 2
| 采样序号 | 4
结束
响应负载 | 字段 | 长度 | 取值 | 备注
| 响应码 | 2 |  | 响应错误则消息截止到返回条数，且返回条数无效
| 托盘ID | 1
| 返回条数 | 1 | N | 可能为零，可能不等于命令中的期望条数。
| 返回采样序号 | 4 |  | 若返回非零条，则返回序号等于命令中的采样序号
| 待生成采样序号 | 4 |  | 中位机待生成的采样序号
| 时间戳-秒 | 4 | 产生采样的时间--秒 | 该时间戳用于诊断参考，不用于逻辑依据
| 采样数据单元类型 | 1 | 0x00--通道数据 0x01--针床数据 | 1、每条托盘数据，均先传通道数据，再传针床数据。 2、重复N次托盘数据(N通常为1)。
| 单条长度 | 1 | 单条“单元内容”的长度
| 条数 | 2 | “单元内容”重复次数
| 采样数据单元内容 |  | 1、定义见子表1 2、并联通道采样排序：按通道由小至大依次排序。 3、串联通道采样排序："主通道+所有子电芯"，依此循环主通道次数。 4、针床数据整盘共用，只有1条。
结束
子1：采样数据单元内容格式定义
| 字段 | 长度 | 取值 | 备注
数据单元标识=0x00：通道数据
| 类型标识 | 1 | 0--主通道，1--串联电芯
| 电芯运行状态 | 1 | 0--离线，与电芯所在box失去通讯。其余为在线 1--空闲，流程正常跑完，新流程未开始 2--停止，流程中因上位机命令或保护而停止 3--暂停，流程中因上位机命令或保护而暂停 4--负压，等待工步需要的负压环境 5--启动，工步启动已下发，尚未进入运行 6--运行，工步正常运行 7--临时，仅用于数据填充，忽略该通道数据
| 工步号 | 1
| 工步类型 | 1
| 工步子类型 | 1 | 0--无子类型 1--恒流，恒流恒压充放的恒流段 2--恒压，恒流恒压充放的恒压段
| 切入状态 | 1 | 0--切出，1--切入
| 功率管温度 | 2
| 异常码 | 4 |  | 最高位bit（bit31）指示异常码类型，0--普通，1--组合保护。 0--普通异常码，剩余31个bit指示具体异常码。 1--组合保护，bit30~29保留为零，bit28~bit24表示触发组合保护的表达式ID，bit0~bit23分为4组，每组6个bit，表示因子取值为真的因子ID，其中特殊值63表示无效因子，上传时优先使用低bit组。 举例：0x0805，为普通异常码，静置漏电流。 0x83fc91c2（二进制10000011111111001001000111000010），为组合保护，触发保护的表达式ID为3，因子有3个，其ID分别为：2、7、9。
| 工步运行时间 | 4
| 电流 | 4
| 电池电压V1 | 4
| 探针电压V2 | 4
| 端口电压V3 | 4
| 电容电压V4 | 4 |  | 也叫内部电压
| 母线电压V5 | 4
| 工步容量 | 4 | 当前工步容量（含续接）
数据单元标识=0x01：针床数据
| 入料状态 | 1 | 0--无料，1--有料 | 逻辑状态
| 压合状态 | 1 | 1--压合，2--脱开，3--运动中，4--悬停 | 逻辑状态
| 气缸告警 | 1 | 0--正常，1--压合告警，2--分离告警，3--感应器告警。
| 烟雾告警 | 1 | 0--正常，1--前烟雾，2--后烟雾，3--前后都有
| 负压值 | 2 |  | 有符号
| 比例阀模拟量 | 2 |  | 设备为比例阀时有效，否则保留
| 状态集合 | 4 | bit0：前入料微动，0--无感应，1--有感应 bit1：后入料微动，0--无感应，1--有感应 bit2：前压合微动，0--无感应，1--有感应 bit3：后压合微动，0--无感应，1--有感应 bit4：模式，0--自动，1--手动 bit5：导通阀，0--打开，1--关闭 bit6：破真空，0--关闭，1--打开 bit7：消防门上感应，0--无感应，1--有感应 bit8：消防门下感应，0--无感应，1--有感应 bit9：前门微动，0--关闭，1--打开 bit10：后门微动，0--关闭，1--打开 bit11：气缸上感应，0--未感应，1--有感应 bit12：气缸下感应，0--未感应，1--有感应 bit13：球阀开到位，0--未感应，1--有感应 bit14：球阀关到位，0--未感应，1--有感应 | 状态bitmap。只包括1bit能表示的状态，1bit不能表示的均单列
| 告警集合 | 4 | bit0： 急停，0--正常，1--异常 bit1： 气压，0--正常，1--异常 bit2： CO，0--正常，1--异常 bit3： 风扇，0--正常，1--异常 bit4： 消防门，0--正常，1--异常 bit5： 库位门光栅，0--正常，1--异常 bit6： 托盘，0--正常，，1--异常 bit7： 前门微动，0--正常，1--异常 bit8： 后门检测，0--正常，1--异常 bit9： 比例阀开度，0--正常，1--异常 bit10： 替罪羊，0--正常，1--异常 | 告警bitmap。只包括1bit能表示的告警，1bit不能表示的均单列
| 数据类型 | 1 | 0--电芯温度，1--库位温度，2--水箱温度 | 1、按需要重复。 2、上传数据时，若存在数据，按类型枚举值由小到大排序填充。 3、电芯温度、库位温度举例，库位15电芯，每电芯1温度，则数据长度为30，另有2个字节的对齐填充。 4、水箱温度，若有则固定为2个，先传进水温度，后传出水温度。
| 对齐保留 | 1
| 数据长度 | 2 | 数据内容有效长度，不含长度本身，不含对齐。
| 数据内容 | 4的倍数 | 需以4字节对齐。若有效长度不是4的倍数，则需填充最少字节数以满足宽度为4的倍数。
结束

## 启停
本部分协议，已对齐，后续维护需注意保持
启动命令字：0x0008
命令负载 | 字段 | 长度 | 取值 | 备注
| 托盘索引 | 1
| 对齐保留 | 1
| 标识类型 | 2 | 0--整盘 N--电芯个数 | 取值为0时，无后续字段。整盘启动，只支持从0工步开始，不需要协议指示启动工步。
| 通道电芯号 | 2 |  | 1、重复N次 2、“通道电芯”为统排通道号。并联和极简串时为主通道，旁路串联时为电芯。下同
| 启动工步号 | 1 | 通道电芯的启动工步号
| 对齐保留 | 1
结束
响应负载 | 字段 | 长度 | 取值 | 备注
| 响应码 | 2 |  | 返回成功，表示中位机检查参数、状态通过，具备条件并尝试操作。但不表示一定会成功，更不表示已经操作完毕。本页协议，下同。
| 托盘ID | 1
| 对齐保留 | 1
结束
暂停命令字：0x0009
命令负载 | 字段 | 长度 | 取值 | 备注
| 托盘索引 | 1
| 对齐保留 | 1
| 标识类型 | 2 | 0--整盘 N--电芯个数 | 取值为0时，无后续字段 暂定：旁路串联暂停任何电芯都会暂停整串。
| 电芯标识 | 2 |  | 重复N次
| 对齐保留 | 2 |  | N为偶数时，无此字段
结束
响应负载 | 字段 | 长度 | 取值 | 备注
| 响应码 | 2
| 托盘ID | 1
| 对齐保留 | 1
结束
停止命令字：0x000a
命令负载 | 字段 | 长度 | 取值 | 备注
| 托盘索引 | 1
| 对齐保留 | 1
| 标识类型 | 2 | 0--整盘 N--电芯个数 | 取值为0时，无后续字段
| 电芯标识 | 2 |  | 重复N次
| 对齐保留 | 2 |  | N为偶数时，无此字段
结束
响应负载 | 字段 | 长度 | 取值 | 备注
| 响应码 | 2
| 托盘ID | 1
| 对齐保留 | 1
结束
跳转命令字：0x000b
命令负载 | 字段 | 长度 | 取值 | 备注
| 托盘索引 | 1
| 跳转工步号 | 1
| 标识类型 | 2 | 0--整盘 N--通道个数 | 1、取值为0时，无后续字段 2、串联时，通道是跳转的最小单位
| 通道标识 | 2 |  | 重复N次
| 对齐保留 | 2 |  | N为偶数时，无此字段
结束
响应负载 | 字段 | 长度 | 取值 | 备注
| 响应码 | 2
| 托盘ID | 1
| 对齐保留 | 1
结束
含堆栈续接：0x000c
命令负载 | 字段 | 长度 | 取值 | 备注
| 托盘索引 | 1
| 对齐保留 | 1
| 通道电芯个数 | 2 | N
| 通道电芯标识 | 2 |  | 重复N次。 1、下发续接前，要下发工步、保护。 2、不排除以后改用“不含堆栈续接”，待定。 3、对于旁路串联，延续如前“旁路串联暂停任何电芯都会暂停整串”，续接特点是跑完续接工步的电芯的剩余时间为零，其余电芯的剩余时间相同。
| 续接工步ID | 1
| 流程循环个数 | 1 | N2，可能为0
| 工步剩余时间 | 4
| 工步已跑容量 | 4
| 流程已跑容量 | 4 | 即累积容量，不含当前工步容量
| 循环工步ID | 1 | 重复N2次。
| 对齐保留 | 1
| 剩余循环次数 | 2
结束
响应负载 | 字段 | 长度 | 取值 | 备注
| 响应码 | 2
| 托盘ID | 1
| 对齐保留 | 1
结束
不含堆栈续接：0x000f
命令负载 | 字段 | 长度 | 取值 | 备注
| 托盘索引 | 1
| 对齐保留 | 1
| 通道电芯个数 | 2 | 0--整盘 N--通道个数 | 取值为零时无后续字段
| 通道电芯标识 | 2 |  | 重复N次。
| 对齐预留 | 2 |  | N为偶数时无此字段
结束
响应负载 | 字段 | 长度 | 取值 | 备注
| 响应码 | 2
| 托盘ID | 1
| 对齐保留 | 1
结束
串联空闲时单点切入切出命令字：0x0010
命令负载 | 字段 | 长度 | 取值 | 备注
| 托盘索引 | 1
| 切入切出 | 1 | 0--切出，1切入 | 该命令仅在有旁路切换板且主通道空闲时有效。
| 标识类型 | 2 | 0--整盘 N--电芯个数 | 取值为0时，无后续字段
| 电芯标识 | 2 |  | 重复N次
| 对齐保留 | 2 |  | N为偶数时，无此字段
结束
响应负载 | 字段 | 长度 | 取值 | 备注
| 响应码 | 2
| 托盘ID | 1
| 对齐保留 | 1
结束

## 配置升级
本部分协议，已对齐，后续维护需注意保持
本页协议可能涉及运行模式的切换，过程中可能无法生产，除协议所定正常流程外，为防呆而统一约束：若30s未有消息交互，各自向正常生产状态复原。
读取配置参数，命令字：0x0100
命令负载 | 字段 | 长度 | 取值 | 备注
| 设备类型 | 1 | 0x00--中位机 0x01--电源下位机 0x02--针床下位机 0x03--温度采样板 0x04--Resa电压采样板 0x05--串联旁路板 0x06--Dsp电压采样板 | 本页协议内，下同。
| 托盘ID | 1 |  | 设备为中位机时，保留
| 设备ID | 2 | ID来自联机信息
结束
响应负载 | 字段 | 长度 | 取值 | 备注
| 响应码 | 2
| 对齐保留 | 2
| 参数标识 | 2 |  | 根据需要重复，见子表2。
| 参数内容长度 | 2 | N
| 配置内容 | N
结束
设置配置参数，命令字：0x0101
命令负载 | 字段 | 长度 | 取值 | 备注
| 设备类型 | 1
| 托盘ID | 1 |  | 设备为中位机时，保留
| 设备ID | 2 | ID来自联机信息
| 参数标识 | 2 |  | 根据需要重复。见子表2。
| 参数内容长度 | 2 | N
| 配置内容 | N
结束
响应负载 | 字段 | 长度 | 取值 | 备注
| 响应码 | 2
| 对齐保留 | 2
结束
| 子2：参数标识 | 参数标识=基址+偏移
| 设备类型 | 参数标识基址 | 参数标识相对基址偏移 | 参数数据格式
| 中位机 | 0x0000 | 0--中位机IP地址 1--上位机IP地址 2--plcIP地址 3--中位机MAC地址 | IP地址：IP（4B）+端口（2B）+对齐（2B），其中IP按整数传，如192.168.0.2即0xC0A80002。 MAC地址：地址（6B）+对齐（2B），按字节传送，例如01:02:03:04:05:06，先传01。
| 电源下位机 | 0x0100 | 0--电流超差（比例，单位：1%） 1--功率线反接（电压） 2--电池电压采样线反接（电压） 3--探针电压采样线反接（电压） 4--电池电压上限（电压） 5--电池-探针压差（压差） 6--电池-探针电压精度（压差） 7--电池-端口电压精度（压差） 8--恒流充电压趋势（时间、压差） 9--恒流放电压趋势（时间、压差） | 1、数据格式如下： 0~7：使能（1B）+对齐（3B）+参数值（4B） 8~9：使能（1B）+对齐（3B）+时间（4B）+压差（4B）。 2、若使能，则参数有效，反之无效。 3、压差为绝对值。 4、注：并非所有项目都支持这些项，读取时，返回所有支持的项，也即能力集。配置时不应配置超出能力集的项，否则会返回错误。上位机应有相应机制。
根据需求待补充
注：对于下位机的配置项，建议上位机做配置，指示预期能力集。读取下位机参数后，比较读到的能力集与预期能力集，不一致则告警，人工处理，一致则配置界面中，能力集之内的项可配，能力集之外的项不可配（例如置灰或不展示）。
参数标识=0x05：温度采样K值（暂时保留，不启用）
| 温度点数 | 1 | N
| 保留对齐 | 1
| 通道数量 | 2 | N1
| 温度值 | 2 | 重复N次
| 保留对齐 | 2 |  | N为偶数时，无此字段
| 通道ID | 2 |  | 重复N1次
| 采样K值 | 2 | 重复N-1次
结束
启动文件传输命令字：0x0102
命令负载 | 字段 | 长度 | 取值 | 备注
| 设备类型 | 1
| 文件类型 | 1 | 0--APP，1--BOOT，2--配置文件
| 传输方向 | 1 | 0--下载（升级），1--上传
| 对齐保留 | 1
| 文件大小 | 4 |  | 下载时有效，上传时保留
| 托盘ID | 1 |  | 设备为中位机时，保留
| 对齐保留 | 1
| 设备ID | 2 | ID来自联机信息
结束
响应负载 | 字段 | 长度 | 取值 | 备注
| 响应码 | 2 |  | 1、收到成功后，上位机发起传输。 2、收到临时应答，上位机延时1s后继续发送启动传输命令。 3、首次发送启动传输命令起，若6次未收到成功响应，则操作失败。
| 最大分片 | 2 | 每次传输的文件负载的最大字节数 | 响应码为成功时有效，其余保留
| 文件大小 | 4 |  | 上传时有效，下载时保留
| 版本号 | 2 |  | 升级app程序且响应成功有效，其余保留，如下： 1、升级APP时，为boot版本号。
| 对齐预留 | 2
结束
下载文件命令字：0x0103
命令负载 | 字段 | 长度 | 取值 | 备注
| 设备类型 | 1
| 文件类型 | 1 | 0--APP，1--BOOT，2--配置文件
| 本次传输大小 | 2 | N
| 托盘ID | 1 |  | 设备为中位机时，保留
| 对齐保留 | 1
| 设备ID | 2 | ID来自联机信息
| 文件大小 | 4
| 本次传输偏移 | 4
| 本次传输内容 | N
| 对齐保留 | 变长 |  | 针对N按4对齐。例如N为7，则本字段长度为1，如N为9，则本字段长度为3。如N为4的倍数，则无本字段。即N+对齐长度=4的倍数。
结束
响应负载 | 字段 | 长度 | 取值 | 备注
| 响应码 | 2
| 对齐保留 | 2
结束
上传文件命令字：0x0104
命令负载 | 字段 | 长度 | 取值 | 备注
| 设备类型 | 1
| 文件类型 | 1 | 0--APP，1--BOOT，2--配置文件
| 终止指示 | 1 | 0--继续传输，1--终止传输 | 上位机决定终止，不约束原因
| 托盘ID | 1 |  | 设备为中位机时保留
| 设备ID | 2 | ID来自联机信息 | 设备为中位机时保留
| 对齐保留 | 2
| 请求偏移 | 4 |  | 指示结束时，保留字段
结束
命令负载 | 字段 | 长度 | 取值 | 备注
| 响应码 | 2 |  | 上位机收到最后一条数据的成功响应，视为升级成功。但设备不会自动进入新程序，需要上位机下发重启命令或手动重启。
| 本次传输大小 | 2 | N，[0,1024] | 响应成功有效，否则保留
| 文件大小 | 4 |  | 命令中指示终止时，或，响应码报错时，均无此字段
| 本次传输偏移 | 4
| 本次传输内容 | N
| 对齐保留 | 变长 |  | 针对N按4对齐。例如N为7，则本字段长度为1，如N为9，则本字段长度为3。如N为4的倍数，则无本字段。即N+对齐长度=4的倍数。
结束
升级确认命令字，读取升级后版本号：0x0105 |  |  |  | 升级配置文件流程不需要该命令
命令负载 | 字段 | 长度 | 取值 | 备注
| 设备类型 | 1 |  | 1、收到成功后，命令完成，升级完成。 2、收到临时应答，上位机延时1s后继续发送本命令。 3、首次发送本命令起，若6次未收到成功响应，则操作失败。
| 托盘ID | 1 |  | 设备为中位机时，保留
| 设备ID | 2 | ID来自联机信息
| 文件类型 | 1 | 0--APP，1--BOOT
| 对齐预留 | 3
结束
命令负载 | 字段 | 长度 | 取值 | 备注
| 响应码 | 2
| 版本号 | 2
结束

## 电源修调
本部分协议，已对齐，后续维护需注意保持
本页协议可能涉及运行模式的切换，过程中可能无法生产，除协议所定正常流程外，为防呆而统一约束：若60s未有消息交互，各自向正常生产状态复原。
修调通知，命令字：0x0200
命令负载 | 字段 | 长度 | 取值 | 备注
| 托盘 | 1
| 修调指示 | 1 | 0--离开修调，1--进入修调
| 电源箱ID | 1
| 对齐保留 | 1
结束
响应负载 | 字段 | 长度 | 取值 | 备注
| 响应码 | 2 | 0x0000--成功 0x00ff--未定义错误
| 托盘ID | 1
| 电源箱ID | 1
结束
该命令用于通知中位机进入或离开修调，进入修调后，涉及电压电流的保护失效，离开修调后，保护生效。
修调启动，命令字：0x0201
命令负载 | 字段 | 长度 | 取值 | 备注
| 托盘 | 1
| 模块ID | 1 |  | 通道内索引，并非托盘内索引。下同。
| 通道/电芯 | 2 |  | 托盘内全局索引，若为串联，则主通道和电芯统排。例如托盘有2主通道每主通道8串电芯，则主通道ID为0、9，其串内电芯ID分别为1~8、10~17。下同。
| 修调阶段 | 1 | 0--初检，1--复检，2--计量
| 修调类型 | 1 | 0x00--充电电流 0x01--放电电流 0x02--充电电压 0x03--放电电压
| 启动指示 | 1 | 0--停止，1--启动 | 如果为停止，则托盘和通道字段有效，其余字段保留。
| 对齐保留 | 1
| 修调点（参数） | 4 |  | 对应修调类型的电流点或电压点
结束
响应负载 | 字段 | 长度 | 取值 | 备注
| 响应码 | 2 | 0x0000--成功 0x00ff--未定义错误
| 托盘ID | 1
| 对齐保留 | 1
结束
修调采样，命令字：0x0202
命令负载 | 字段 | 长度 | 取值 | 备注
| 托盘 | 1
| 模块ID | 1 |  | 通道内索引，并非托盘内索引。
| 通道/电芯 | 2 |  | 托盘内全局索引，若为串联，则主通道和电芯统排。见上。
| 采样类型 | 1 | 0x00--整串 0x01--仅主通道 | 通道为串联主通道时有效，指明是否整串采样。并联或通道为电芯时保留。
| 对齐保留 | 3
结束
响应负载 | 字段 | 长度 | 取值 | 备注
| 响应码 | 2 | 0x0000--成功 0x00ff--未定义错误
| 通道/电芯 | 2
| 托盘ID | 1
| 模块ID | 1
| 采样类型 | 1 | 0x00--整串 0x01--仅主通道 | 通道为串联主通道时有效，指明是否整串采样。并联或通道为电芯时保留。
| 采样数量 | 1 | 实际的采样数量 | 本字段可能为0，则无后续字段。
| 电流 | 4 |  | 1、命令中通道为主通道且采样整串时，重复1+串内电芯次。否则重复1次。 2、串联电芯时，内部电压字段保留。
| 电芯电压（V1） | 4
| 探针电压（V2） | 4
| 端口电压（V3） | 4
| 内部电压（V4） | 4
结束
修调更新参数，命令字：0x0203
命令负载 | 字段 | 长度 | 取值 | 备注
| 托盘 | 1
| 模块ID | 1 |  | 通道内索引，并非托盘内索引。
| 通道/电芯 | 2 |  | 托盘内全局索引，若为串联，则主通道和电芯统排。见上。
| 参数类型 | 1 | 0x00--充电电流 0x01--放电电流 0x02--充电电压 0x03--放电电压
| 电压类型 | 1 | 0x00--电芯电压（V1） 0x01--探针电压（V2） 0x02--端口电压（V3） 0x03--内部电压（V4） | 参数类型为电压时有效，参数类型为电流时保留。
| 修调点数量 | 1 | N1
| 对齐保留 | 1
| 修调点 | 4 | 对应的参数类型电流点或电压点 | 重复N1次
| AD_K | 4
| AD_B | 4
| DA_K | 4
| DA_B | 4
结束
响应负载 | 字段 | 长度 | 取值 | 备注
| 响应码 | 2 | 0x0000--成功 0x00ff--未定义错误
| 托盘ID | 1
| 对齐保留 | 1
结束

## 针床负压
本部分协议，已对齐，后续维护需注意保持
针床动作，命令字：0x0300
命令负载 | 字段 | 长度 | 取值 | 备注
| 托盘ID | 1
| 动作类型 | 1 | 见子表1
| 动作内容长度 | 1 | N
| 对齐保留 | 1
| 动作内容 | N
结束
响应负载 | 字段 | 长度 | 取值 | 备注
| 响应码 | 2 | 0x0000--成功 0x0301--未联机 0x0302--类型错误 0x00ff--未定义 | 回复成功表示中位机执行动作，但不代表动作结果符合预期
| 托盘ID | 1
| 对齐保留 | 1
结束
子1：针床动作类型及内容
| 动作类型名称 | ID | 数据宽度及内容
| 托盘 | 0x00 | 1B控制+3B保留，控制：0--压合，1--脱开
| 风扇 | 0x01 | 1B控制+3B保留，控制：0--停止，1--转动
| 消防门 | 0x02 | 1B控制+3B保留，控制：1--打开，2--关闭
| 库位门 | 0x03 | 1B控制+3B保留，控制：0--关闭，1--打开。目前设备暂不支持
| 层板温控 | 0x04 | 2B控制+2B保留，控制：设定温度。目前设备暂不支持
其它待补充
结束
负压动作，命令字：0x0301
命令负载 | 字段 | 长度 | 取值 | 备注
| 托盘ID | 1
| 动作类型 | 1 | 见子表2
| 动作内容长度 | 1 | N
| 负压类型 | 1 | 0--比例阀，1--高低负压
| 动作内容 | N
结束
响应负载 | 字段 | 长度 | 取值 | 备注
| 响应码 | 2 | 0x0000--成功 0x0301--未联机 0x0302--类型错误 0x00ff--未定义 | 回复成功表示中位机执行动作，但不代表动作结果符合预期
| 托盘ID | 1
| 对齐保留 | 1
结束
子2：负压动作类型及内容
| 类型名称 | ID | 数据宽度及内容
负压类型=0：比例阀
| 破真空 | 0x00 | 0B，无内容字段。逻辑功能，可能涉及多个阀门。
| 抽负压 | 0x01 | 2B负压值+2B保留。逻辑功能，可能涉及多个阀门
| 保压 | 0x02 | 0B，无内容字段。逻辑功能，可能涉及多个阀门。
| 比例阀 | 0x03 | 1B开关+1B保留+2B负压，开关：0--关，1--开。独立动作，不涉及其它阀门。
| 导通阀 | 0x04 | 1B开关+3B保留，开关：0--开，1--关。独立动作，不涉及其它阀门。
| 破真空阀 | 0x05 | 1B开关+3B保留，开关：0--关闭，1--打开。独立动作，不涉及其它阀门。
负压类型=1：高低负压
| 破真空 | 0x00 | 0B，无内容字段。逻辑功能，可能涉及多个阀门。
| 抽高负压 | 0x01 | 0B，无内容字段。逻辑功能，可能涉及多个阀门。
| 抽低负压 | 0x02 | 0B，无内容字段。逻辑功能，可能涉及多个阀门。
| 保压 | 0x03 | 0B，无内容字段。逻辑功能，可能涉及多个阀门。
| 高负压阀 | 0x04 | 1B开关+3B保留，开关：0--关闭，1--打开。独立动作，不涉及其它阀门。
| 低负压阀 | 0x05 | 1B开关+3B保留，开关：0--关闭，1--打开。独立动作，不涉及其它阀门。
| 破真空阀 | 0x06 | 1B开关+3B保留，开关：0--关闭，1--打开。独立动作，不涉及其它阀门。
结束
工装供电，命令字：0x0302
命令负载 | 字段 | 长度 | 取值 | 备注
| 托盘 | 1
| 供电指示 | 1 | 0--不供电，1--供电 | 供电后不少于1s，可以下发其它工装指令。 使用工装完毕后，需要下发不供电。
| 对齐保留 | 2
结束
响应负载 | 字段 | 长度 | 取值 | 备注
| 响应码 | 2 | 0x0000--成功 0x00ff--未定义错误
| 托盘ID | 1
| 对齐保留 | 1
结束

## 工装
本部分协议，已对齐，后续维护需注意保持
本页协议可能涉及运行模式的切换，过程中可能无法生产，除协议所定正常流程外，为防呆而统一约束：若60s未有消息交互，各自向正常生产状态复原。
由于工装方案、类型仍可能持续改进，故涉及工装的协议消息格式也比较难于稳定。本页协议会随着工装的改进而扩展。
工装使能，命令字：0x0400
命令负载 | 字段 | 长度 | 取值 | 备注
| 托盘 | 1
| 工装类型 | 1 | 0x00--串联电流电压精度线序 0x01--温度精度线序 0x02--负压清洗 0x03--负压气密性 0x04--负压流量 0x05--插吸嘴 0x06--拔吸嘴 0x07--自动定位 0x08--并联电流电压精度线序 0x09--插吸嘴2型 0x0a--拔吸嘴2型 0x0b--自动定位2型 | 工装不常用，不建立常连接。本命令用于通知中位机开始或结束使用工装
| 使能指示 | 1 | 0--不使能，1--使能 | 使用工装前下发使能，全部使用结束下发去使能。
| 工装地址 | 1 | 工装实际地址 | 多托盘一起修调时，工装实际拨码。 目前暂不支持多托盘修调，本字段保留。
结束
响应负载 | 字段 | 长度 | 取值 | 备注
| 响应码 | 2 | 0x0000--成功 0x00ff--未定义错误
| 托盘ID | 1
| 工装下位机版本 | 1 |  | 使能且成功时有效，去使能时保留
结束
电流电压精度、线序工装，如下
精度线序工装通道切换，命令字：0x0401
命令负载 | 字段 | 长度 | 取值 | 备注
| 托盘 | 1
| 校准类型 | 1 | 0x00--充电电流 0x01--放电电流 0x02--充电电压 0x03--放电电压 0x04--线序检测 0x05--阻抗检测
| 切换类型 | 1 | 0x00--空闲 0x01--单通道 0x02--双通道 0x03--多切 0x04--单串切
| 对齐保留 | 1
| 起始通道 | 2 |  | 通道从1开始计数，0表示复位
| 结束通道 | 2 |  | 切换类型为单通道时，保留
结束
响应负载 | 字段 | 长度 | 取值 | 备注
| 响应码 | 2 | 0x0000--成功 0x00ff--未定义错误
| 托盘ID | 1
| 对齐保留 | 1
结束
精度线序工装采样指令，命令字：0x0402
命令负载 | 字段 | 长度 | 取值 | 备注
| 托盘 | 1
| 采样类型 | 1 | 0x00--安捷伦采样，0x01--工装采样
| 对齐保留 | 2
结束
响应负载 | 字段 | 长度 | 取值 | 备注
| 响应码 | 2 | 0x0000--成功 0x00ff--未定义错误
| 托盘ID | 1
| 保留 | 1
| 电压采样值 | 4
| 电流采样值 | 4
结束
精度线序工装输出，命令字：0x0403
命令负载 | 字段 | 长度 | 取值 | 备注
| 托盘 | 1
| 对齐保留 | 3
| 电压 | 4 |  | 指示输出电压
| 电流 | 4 |  | 指示输出电流
结束
响应负载 | 字段 | 长度 | 取值 | 备注
| 响应码 | 2 | 0x0000--成功 0x00ff--未定义错误
| 托盘ID | 1
| 对齐保留 | 1
结束
温度校准、线序工装，如下
温度线序启停加热，命令字：0x0410
命令负载 | 字段 | 长度 | 取值 | 备注
| 托盘 | 1
| 启停指示 | 1 | 0x00--启动加热 0x01--停止加热
| 加热类型 | 1 | 0x00--全盘，0x01--单通道
| 对齐保留 | 1
| 加热温度 | 2 |  | 启停指示为启动时有效，为停止时保留。
| 加热通道 | 2 |  | 加热类型为单通道时有效，为全盘时保留。
结束
响应负载 | 字段 | 长度 | 取值 | 备注
| 响应码 | 2 | 0x0000--成功 0x00ff--未定义错误
| 托盘ID | 1
| 对齐保留 | 1
结束
温度线序采样，命令字：0x0411
命令负载 | 字段 | 长度 | 取值 | 备注
| 托盘 | 1
| 采样通道数量 | 1 |  | 单次采样最大支持64个通道
| 采样起始通道 | 2
结束
响应负载 | 字段 | 长度 | 取值 | 备注
| 响应码 | 2 | 0x0000--成功 0x00ff--未定义错误 | 若返回失败，则通道数量为零，且无后续字段
| 托盘ID | 1
| 通道数量 | 1 | N
| 温度值 | 2 |  | 重复N次
| 对齐保留 | 2 |  | N为偶数时，无此字段
结束
负压清洗工装，如下
负压清洗动作，命令字：0x0420
命令负载 | 字段 | 长度 | 取值 | 备注
| 托盘 | 1
| 动作指示 | 1 | 0x00--压液，将清洗液送至管道、负压杯 0x01--抽液，将清洗液吸回原位 0x02--停止，保持
| 保留 | 2
结束
响应负载 | 字段 | 长度 | 取值 | 备注
| 响应码 | 2 | 0x0000--成功 0x0001--液位不足 0x00ff--未定义错误
| 托盘ID | 1
| 对齐保留 | 1
结束
负压气密性工装，如下
负压气密性采样，命令字：0x0430 |  |  |  | 每通道负压表
命令负载 | 字段 | 长度 | 取值 | 备注
| 托盘 | 1
| 采样通道数量 | 1 |  | 一次采样不超过64个通道
| 通道号 | 2
结束
响应负载 | 字段 | 长度 | 取值 | 备注
| 响应码 | 2 | 0x0000--成功 0x00ff--未定义错误 | 若返回失败，则无后续字段
| 托盘ID | 1
| 通道数量 | 1 | N
| 负压值 | 2 |  | 重复N次
| 对齐保留 | 2 |  | N为偶数时，无此字段
结束
负压流量工装，如下
流量工装采样，命令字：0x0440 |  |  |  | 每通道负压表
命令负载 | 字段 | 长度 | 取值 | 备注
| 托盘 | 1
| 采样通道数量 | 1 |  | 一次采样不超过64个通道
| 通道号 | 2
结束
响应负载 | 字段 | 长度 | 取值 | 备注
| 响应码 | 2 | 0x0000--成功 0x00ff--未定义错误 | 若返回失败，则无后续字段
| 托盘ID | 1
| 通道数量 | 1 | N
| 流量值 | 2 | 单位：0.1L/min | 重复N次
| 对齐保留 | 2 |  | N为偶数时，无此字段
结束
插吸嘴工装1型，如下
插吸嘴1型采样，命令字：0x0450
命令负载 | 字段 | 长度 | 取值 | 备注
| 托盘 | 1
| 对齐保留 | 1
| 延时采样时间 | 2 | 0--读取所存储采样并上报 非零--延时该时间后实施采样 | 延时非零时，上位机应正常等到响应后再做脱开工装动作。
结束
响应负载 | 字段 | 长度 | 取值 | 备注
| 响应码 | 2 | 0x0000--成功 0x00ff--未定义错误
| 托盘ID | 1
| 吸嘴残留 | 1 | 0x00--无残留，0x01--有残留
结束
插吸嘴工装2型，如下
注：2型与1型相比，增加顶升杆，进行正常工装流程之前，先下发指令抬升顶升杆，并采样到抬升到位后，开始正常流程。流程结束后，下发指令下降顶升杆，之后采样到下降到位后，方可切断工装供电。
插吸嘴2型采样，命令字：0x0452
命令负载 | 字段 | 长度 | 取值 | 备注
| 托盘 | 1
| 对齐保留 | 1
| 延时采样时间 | 2 | 0--读取所存储采样并上报 非零--延时该时间后实施采样 | 延时非零时，上位机应正常等到响应后再做其它。采样类型为0时有效。
结束
响应负载 | 字段 | 长度 | 取值 | 备注
| 响应码 | 2 | 0x0000--成功，非零--其它
| 托盘ID | 1
| 吸嘴残留 | 1 | 0x00--无残留，0x01--有残留
| 顶升杆位置 | 1 | 0--上升到位，1--下降到位,2--未知
| 对齐保留 | 3
结束
插吸嘴2型动作，命令字：0x0453
命令负载 | 字段 | 长度 | 取值 | 备注
| 托盘 | 1
| 顶升杆动作 | 1 | 0-忽略，1--上升，2--下降
| 对齐保留 | 2
结束
响应负载 | 字段 | 长度 | 取值 | 备注
| 响应码 | 2 | 0x0000--成功，非零--其它
| 托盘ID | 1
| 对齐保留 | 1
结束
拔吸嘴工装1型，如下
拔吸嘴1型采样，命令字：0x0460
命令负载 | 字段 | 长度 | 取值 | 备注
| 托盘 | 1
| 对齐保留 | 3
结束
响应负载 | 字段 | 长度 | 取值 | 备注
| 响应码 | 2 | 0x0000--成功 0x00ff--未定义错误
| 托盘ID | 1
| 对齐保留 | 1 |  | 若返回失败，无后续字段
| 夹扣状态 | 1 | 0x00--松开，0x01--夹持，0x02--运动中,0x03--异常 | 电机型拔吸嘴工装有效，其余保留。
| 吸嘴残留 | 1 | 0x00--无残留，0x01--有残留
| 对齐保留 | 2
结束
拔吸嘴1型动作，命令字：0x0461
命令负载 | 字段 | 长度 | 取值 | 备注
| 托盘 | 1
| 夹扣动作 | 1 | 0x00--松开，0x01--夹持 | 仅电机型拔吸嘴工装有效，其余保留。
| 延时松开时间 | 2
结束
响应负载 | 字段 | 长度 | 取值 | 备注
| 响应码 | 2 | 0x0000--成功 0x00ff--未定义错误
| 托盘ID | 1
| 对齐保留 | 1
结束
拔吸嘴工装2型，如下
注：2型与1型相比，增加顶升杆，进行正常工装流程之前，先下发指令抬升顶升杆，并采样到抬升到位后，开始正常流程。流程结束后，下发指令下降顶升杆，之后采样到下降到位后，方可切断工装供电。另，夹扣动作枚举与1型相比也有变更。
拔吸嘴2型采样，命令字：0x0462
命令负载 | 字段 | 长度 | 取值 | 备注
| 托盘 | 1
| 对齐保留 | 3
结束
响应负载 | 字段 | 长度 | 取值 | 备注
| 响应码 | 2 | 0x0000--成功，非零--其它
| 托盘ID | 1
| 对齐保留 | 1 |  | 若返回失败，无后续字段
| 夹扣状态 | 1 | 0--松开，1--夹持，2--运动中,3--异常 | 电机型拔吸嘴工装有效，其余保留。
| 吸嘴残留 | 1 | 0x00--无残留，0x01--有残留
| 顶升杆位置 | 1 | 0--上升到位，1--下降到位,2--未知
| 对齐保留 | 1
结束
拔吸嘴2型动作，命令字：0x0463
命令负载 | 字段 | 长度 | 取值 | 备注
| 托盘 | 1
| 夹扣动作 | 1 | 0--忽略，1--松开，2--夹持 | 仅电机型拔吸嘴工装有效，其余保留。
| 延时松开时间 | 2
| 顶升杆动作 | 1 | 0--忽略，1--上升，2--下降
| 对齐保留 | 3
结束
响应负载 | 字段 | 长度 | 取值 | 备注
| 响应码 | 2 | 0x0000--成功，非零--其它
| 托盘ID | 1
| 对齐保留 | 1
结束
插吸嘴工装流程（仅供参考）： 1、压合工装，下发采样，设置延时时间为零。收到应答后检查工装电池，若无则失败终止。 2、下发动作，指明电池接通，并接收应答。 3、下发采样，设置延时采样时间和采样持续时间，收到应答后脱开工装。（下位机对应延时后持续采样对应时间，存储结果） 4、不小于“延时时间+持续时间”后，压合工装。 5、下发采样，设置延时时间为零，收到应答后检查吸嘴残留指示，若有残留则重复第3步或超出设定重复上限而失败终止。 6、下发动作，指明电池断开，收到应答后脱开工装。流程正常结束。
机械式拔吸嘴工装流程（仅供参考）： 1、压合工装。 2、脱开工装，压合工装，下发采样。 3、收到应答后检查吸嘴残留指示，若有则跳至第2步或超出设定重复上限而失败终止。 4、脱开工装。流程正常结束。
电机式拔吸嘴工装流程（仅供参考）： 1、压合工装，下发采样，收到应答后检查工装电池和夹扣状态，若无电池或夹扣为非松开，则失败终止。 2、下发动作，设置电池接通、夹扣夹持，并接收应答。 3、下发采样，收到应答后检查夹扣状态，若为松开或运动中，则定时重复本步或超出设定重复上限而失败终止。 4、下发动作，设置夹扣松开和松开延时时间，收到应答后脱开工装。（下位机对应延时后做松开夹扣动作） 5、不小于“松开延时时间+正常松开所需时间+合理时间余量”后，压合工装。 6、下发采样，收到应答后检查夹扣状态，若为非松开则失败终止，检查吸嘴残留，若有残留则跳至第2步或超出设定重复上限而失败终止。 7、下发动作，指明电池断开，收到应答后脱开工装。流程正常结束。
定位工装1型，如下
定位工装1型采样，命令字：0x0470
命令负载 | 字段 | 长度 | 取值 | 备注
| 托盘 | 1
| 对齐保留 | 3
结束
响应负载 | 字段 | 长度 | 取值 | 备注
| 响应码 | 2 | 0x0000--成功，非零--其它 | 若返回失败，则无后续字段
| 托盘ID | 1
| 对齐保留 | 1
| 解锁状态 | 1 | 0x00--解锁异常，0x01--解锁成功
| 定位杆位置 | 1 | 0x00--异常，0x01--1号位，0x02--2号位，0x03--3号位，0x10运动中 | 到位就默认成功，位置表示不同电芯型号
| 对齐保留 | 2
结束
定位工装1型动作，命令字：0x0471
命令负载 | 字段 | 长度 | 取值 | 备注
| 托盘 | 1
| 电芯型号 | 1 | 1开始
| 正极电机 | 1 | 0--忽略，1--正转，2--反转
| 负压电机 | 1
| 负极电机 | 1
| 保留 | 1
| 延时动作时间 | 2
结束
响应负载 | 字段 | 长度 | 取值 | 备注
| 响应码 | 2 | 0x0000--成功，非零--其它
| 托盘ID | 1
| 对齐保留 | 1
结束
定位工装2型，如下
注：2型与1型相比，增加顶升杆，进行正常工装流程之前，先下发指令抬升顶升杆，并采样到抬升到位后，开始正常流程。流程结束后，下发指令下降顶升杆，之后采样到下降到位后，方可切断工装供电。
定位工装2型采样，命令字：0x0472
命令负载 | 字段 | 长度 | 取值 | 备注
| 托盘 | 1
| 对齐保留 | 3
结束
响应负载 | 字段 | 长度 | 取值 | 备注
| 响应码 | 2 | 0x0000--成功，非零--其它 | 若返回失败，则无后续字段
| 托盘ID | 1
| 对齐保留 | 1
| 解锁状态 | 1 | 0x00--解锁异常，0x01--解锁成功
| 定位杆位置 | 1 | 0x00--异常，0x01--1号位，0x02--2号位，0x03--3号位，0x10运动中 | 到位就默认成功，位置表示不同电芯型号
| 顶升杆位置 | 1 | 0--上升到位，1--下降到位,2--未知
| 对齐保留 | 1
结束
定位工装2型动作，命令字：0x0473
命令负载 | 字段 | 长度 | 取值 | 备注
| 托盘 | 1
| 电芯型号 | 1 | 1开始
| 正极电机 | 1 | 0--忽略，1--正转，2--反转
| 负压电机 | 1
| 负极电机 | 1
| 顶升杆动作 | 1 | 0--忽略，1--上升，2--下降
| 延时动作时间 | 2
结束
响应负载 | 字段 | 长度 | 取值 | 备注
| 响应码 | 2 | 0x0000--成功，非零--其它
| 托盘ID | 1
| 对齐保留 | 1
结束

## 调试待定
本部分协议，已对齐，后续维护需注意保持
启动命令字：0x0008
命令负载 | 字段 | 长度 | 取值 | 备注
| 托盘索引 | 1
| 对齐保留 | 1
| 标识类型 | 2 | 0--整盘 N--电芯个数 | 取值为0时，无后续字段。整盘启动，只支持从0工步开始，不需要协议指示启动工步。
| 通道电芯号 | 2 |  | 1、重复N次 2、“通道电芯”为统排通道号。并联和极简串时为主通道，旁路串联时为电芯。下同
| 启动工步号 | 1 | 通道电芯的启动工步号
| 对齐保留 | 1
结束
响应负载 | 字段 | 长度 | 取值 | 备注
| 响应码 | 2 | 0x0000--成功 0x0003--状态错误 0x0004--未消警 0x0007--保护错误（缺失） 0x00ff--未定义错误 | 返回成功，表示中位机检查参数、状态通过，具备条件并允许启动。但不表示启动一定会成功，更不表示已经启动完毕。
| 托盘ID | 1
| 对齐保留 | 1
结束
暂停命令字：0x0009
命令负载 | 字段 | 长度 | 取值 | 备注
| 托盘索引 | 1
| 对齐保留 | 1
| 标识类型 | 2 | 0--整盘 N--电芯个数 | 取值为0时，无后续字段
| 电芯标识 | 2 |  | 重复N次
| 对齐保留 | 2 |  | N为偶数时，无此字段
结束
响应负载 | 字段 | 长度 | 取值 | 备注
| 响应码 | 2 | 0x0000--成功 0x00ff--未定义错误
| 托盘ID | 1
| 对齐保留 | 1
结束
停止命令字：0x000a
命令负载 | 字段 | 长度 | 取值 | 备注
| 托盘索引 | 1
| 对齐保留 | 1
| 标识类型 | 2 | 0--整盘 N--电芯个数 | 取值为0时，无后续字段
| 电芯标识 | 2 |  | 重复N次
| 对齐保留 | 2 |  | N为偶数时，无此字段
结束
响应负载 | 字段 | 长度 | 取值 | 备注
| 响应码 | 2 | 0x0000--成功 0x00ff--未定义错误
| 托盘ID | 1
| 对齐保留 | 1
结束
跳转命令字：0x000b
命令负载 | 字段 | 长度 | 取值 | 备注
| 托盘索引 | 1
| 跳转工步号 | 1
| 标识类型 | 2 | 0--整盘 N--通道个数 | 1、取值为0时，无后续字段 2、串联时，通道是跳转的最小单位
| 通道标识 | 2 |  | 重复N次
| 对齐保留 | 2 |  | N为偶数时，无此字段
结束
响应负载 | 字段 | 长度 | 取值 | 备注
| 响应码 | 2 | 0x0000--成功 0x00ff--未定义错误 | 返回成功，表示中位机检查参数、状态通过，具备条件并允许跳转。但不表示一定会成功，更不表示已经跳转。
| 托盘ID | 1
| 对齐保留 | 1
结束
续接堆栈下发：0x000c
命令负载 | 字段 | 长度 | 取值 | 备注
| 托盘索引 | 1
| 对齐保留 | 1
| 通道电芯个数 | 2 | N
| 通道电芯标识 | 2 |  | 重复N次。 1、下发续接前，要下发工步、保护。 2、续接后的工步内采样序号从零开始。 3、若中位机支持存储，则该命令字废除，待定。
| 续接工步ID | 1
| 流程循环个数 | 1 | N2，可能为0
| 工步已跑时间 | 4
| 工步已跑容量 | 4
| 流程已跑容量 | 4 | 不含当前工步
| 循环工步ID | 1 | 重复N2次。
| 对齐保留 | 1
| 剩余循环次数 | 2
结束
响应负载 | 字段 | 长度 | 取值 | 备注
| 响应码 | 2 | 0x0000--成功 | 返回成功，表示中位机检查参数、状态通过，具备条件并允许续接。但不表示一定会成功，更不表示已经续接。
| 托盘ID | 1
| 对齐保留 | 1
结束
续接启动命令字：0x000f
命令负载 | 字段 | 长度 | 取值 | 备注
| 托盘索引 | 1
| 对齐保留 | 1
| 通道电芯个数 | 2 | 0--整盘 N--通道个数 | 取值为零时无后续字段
| 通道电芯标识 | 2 |  | 重复N次。
| 对齐预留 | 2 |  | N为偶数时无此字段
结束
响应负载 | 字段 | 长度 | 取值 | 备注
| 响应码 | 2 | 0x0000--成功 | 返回成功，表示中位机检查参数、状态通过，具备条件并允许续接。但不表示一定会成功，更不表示已经续接。
| 托盘ID | 1
| 对齐保留 | 1
结束